## bus
name | baseKV | type | zone | VM | VA | VNLB | VNUB | VELB | VEUB
0 | 110 | 3 |  | 1.025 | 0 | 0.9 | 1.1 | 0.9 | 1.1
2 | 110 | 3 |  | 1.025 | 0 | 0.9 | 1.1 | 0.9 | 1.1
4 | 20 | 1 |  | 1.0018 | 4.2908 | 0.965 | 1.055 | 0.965 | 1.055
5 | 20 | 1 |  | 1.0018 | 4.2908 | 0.965 | 1.055 | 0.965 | 1.055
6 | 20 | 1 |  | 1.004 | 4.3528 | 0.965 | 1.055 | 0.965 | 1.055
7 | 20 | 1 |  | 1.0056 | 4.4009 | 0.965 | 1.055 | 0.965 | 1.055
8 | 20 | 1 |  | 1.0069 | 4.4367 | 0.965 | 1.055 | 0.965 | 1.055
9 | 20 | 1 |  | 1.0047 | 4.7394 | 0.965 | 1.055 | 0.965 | 1.055
10 | 20 | 1 |  | 1.0046 | 4.7458 | 0.965 | 1.055 | 0.965 | 1.055
11 | 20 | 1 |  | 1.0045 | 4.7563 | 0.965 | 1.055 | 0.965 | 1.055
12 | 20 | 1 |  | 1.0042 | 4.7745 | 0.965 | 1.055 | 0.965 | 1.055
13 | 20 | 1 |  | 1.0041 | 4.7784 | 0.965 | 1.055 | 0.965 | 1.055
14 | 20 | 1 |  | 1.004 | 4.7812 | 0.965 | 1.055 | 0.965 | 1.055
15 | 20 | 1 |  | 1.0045 | 4.7594 | 0.965 | 1.055 | 0.965 | 1.055
16 | 20 | 1 |  | 1.0508 | 5.653 | 0.965 | 1.055 | 0.965 | 1.055
17 | 20 | 1 |  | 1.0519 | 5.6848 | 0.965 | 1.055 | 0.965 | 1.055
18 | 20 | 1 |  | 1.0023 | 4.328 | 0.965 | 1.055 | 0.965 | 1.055
19 | 20 | 1 |  | 1.0025 | 4.3424 | 0.965 | 1.055 | 0.965 | 1.055
20 | 20 | 1 |  | 1.0029 | 4.3612 | 0.965 | 1.055 | 0.965 | 1.055
21 | 20 | 1 |  | 1.0076 | 4.7257 | 0.965 | 1.055 | 0.965 | 1.055
22 | 20 | 1 |  | 1.0118 | 5.0702 | 0.965 | 1.055 | 0.965 | 1.055
23 | 20 | 1 |  | 1.0124 | 5.0923 | 0.965 | 1.055 | 0.965 | 1.055
24 | 20 | 1 |  | 1.0126 | 5.1043 | 0.965 | 1.055 | 0.965 | 1.055
25 | 20 | 1 |  | 1.0126 | 5.1065 | 0.965 | 1.055 | 0.965 | 1.055
26 | 20 | 1 |  | 1.0126 | 5.1094 | 0.965 | 1.055 | 0.965 | 1.055
27 | 20 | 1 |  | 1.0124 | 4.5504 | 0.965 | 1.055 | 0.965 | 1.055
28 | 20 | 1 |  | 1.0178 | 4.6823 | 0.965 | 1.055 | 0.965 | 1.055
29 | 20 | 1 |  | 1.0224 | 4.8802 | 0.965 | 1.055 | 0.965 | 1.055
30 | 20 | 1 |  | 1.0268 | 5.0247 | 0.965 | 1.055 | 0.965 | 1.055
31 | 20 | 1 |  | 1.0243 | 4.9478 | 0.965 | 1.055 | 0.965 | 1.055
32 | 20 | 1 |  | 1.0018 | 4.3082 | 0.965 | 1.055 | 0.965 | 1.055
33 | 20 | 1 |  | 1.0013 | 4.3726 | 0.965 | 1.055 | 0.965 | 1.055
34 | 20 | 1 |  | 1.0012 | 4.3817 | 0.965 | 1.055 | 0.965 | 1.055
35 | 20 | 1 |  | 1.0012 | 4.3882 | 0.965 | 1.055 | 0.965 | 1.055
36 | 20 | 1 |  | 1.0011 | 4.3958 | 0.965 | 1.055 | 0.965 | 1.055
37 | 20 | 1 |  | 1.0009 | 4.4188 | 0.965 | 1.055 | 0.965 | 1.055
38 | 20 | 1 |  | 1.0007 | 4.4406 | 0.965 | 1.055 | 0.965 | 1.055
39 | 20 | 1 |  | 1.0007 | 4.4482 | 0.965 | 1.055 | 0.965 | 1.055
40 | 20 | 1 |  | 1.0006 | 4.4533 | 0.965 | 1.055 | 0.965 | 1.055
41 | 20 | 1 |  | 1.0006 | 4.4548 | 0.965 | 1.055 | 0.965 | 1.055
42 | 20 | 1 |  | 1.0231 | 5.036 | 0.965 | 1.055 | 0.965 | 1.055
43 | 20 | 1 |  | 1.0259 | 5.1304 | 0.965 | 1.055 | 0.965 | 1.055
44 | 20 | 1 |  | 1.0549 | 6.0804 | 0.965 | 1.055 | 0.965 | 1.055
45 | 20 | 1 |  | 1.0572 | 6.1245 | 0.965 | 1.055 | 0.965 | 1.055
46 | 20 | 1 |  | 1.0663 | 6.3053 | 0.965 | 1.055 | 0.965 | 1.055
47 | 20 | 1 |  | 1.0693 | 6.3697 | 0.965 | 1.055 | 0.965 | 1.055
48 | 20 | 1 |  | 1.0699 | 6.3833 | 0.965 | 1.055 | 0.965 | 1.055
49 | 20 | 1 |  | 1.0703 | 6.3925 | 0.965 | 1.055 | 0.965 | 1.055
50 | 20 | 1 |  | 1.0109 | 4.7041 | 0.965 | 1.055 | 0.965 | 1.055
51 | 20 | 1 |  | 1.0241 | 5.3008 | 0.965 | 1.055 | 0.965 | 1.055
52 | 20 | 1 |  | 1.0274 | 5.5314 | 0.965 | 1.055 | 0.965 | 1.055
53 | 20 | 1 |  | 1.0327 | 5.8829 | 0.965 | 1.055 | 0.965 | 1.055
54 | 20 | 1 |  | 1.0342 | 5.9788 | 0.965 | 1.055 | 0.965 | 1.055
55 | 20 | 1 |  | 1.0348 | 6.0183 | 0.965 | 1.055 | 0.965 | 1.055
56 | 20 | 1 |  | 1.0351 | 6.0494 | 0.965 | 1.055 | 0.965 | 1.055
57 | 20 | 1 |  | 1.0356 | 6.0835 | 0.965 | 1.055 | 0.965 | 1.055
58 | 20 | 1 |  | 1.0359 | 6.1035 | 0.965 | 1.055 | 0.965 | 1.055
59 | 20 | 1 |  | 1.0371 | 6.186 | 0.965 | 1.055 | 0.965 | 1.055
60 | 20 | 1 |  | 1.0397 | 6.3446 | 0.965 | 1.055 | 0.965 | 1.055
61 | 20 | 1 |  | 1.0412 | 6.4529 | 0.965 | 1.055 | 0.965 | 1.055
62 | 20 | 1 |  | 1.0425 | 6.6112 | 0.965 | 1.055 | 0.965 | 1.055
63 | 20 | 1 |  | 1.0427 | 6.6397 | 0.965 | 1.055 | 0.965 | 1.055
64 | 20 | 1 |  | 1.0428 | 6.6526 | 0.965 | 1.055 | 0.965 | 1.055
65 | 20 | 1 |  | 1.0428 | 6.6593 | 0.965 | 1.055 | 0.965 | 1.055
66 | 20 | 1 |  | 1.0427 | 6.6804 | 0.965 | 1.055 | 0.965 | 1.055
67 | 20 | 1 |  | 1.0429 | 6.6952 | 0.965 | 1.055 | 0.965 | 1.055
68 | 20 | 1 |  | 1.043 | 6.7014 | 0.965 | 1.055 | 0.965 | 1.055
69 | 20 | 1 |  | 1.0431 | 6.7058 | 0.965 | 1.055 | 0.965 | 1.055
70 | 20 | 1 |  | 1.0432 | 6.7089 | 0.965 | 1.055 | 0.965 | 1.055
71 | 20 | 1 |  | 1.0357 | 6.041 | 0.965 | 1.055 | 0.965 | 1.055
72 | 20 | 1 |  | 1.0359 | 6.048 | 0.965 | 1.055 | 0.965 | 1.055
73 | 20 | 1 |  | 1.0055 | 4.6552 | 0.965 | 1.055 | 0.965 | 1.055
74 | 20 | 1 |  | 1.0132 | 5.278 | 0.965 | 1.055 | 0.965 | 1.055
75 | 20 | 1 |  | 1.0136 | 5.2933 | 0.965 | 1.055 | 0.965 | 1.055
76 | 20 | 1 |  | 1.0143 | 5.3143 | 0.965 | 1.055 | 0.965 | 1.055
77 | 20 | 1 |  | 1.0171 | 5.3754 | 0.965 | 1.055 | 0.965 | 1.055
78 | 20 | 1 |  | 1.0183 | 5.4026 | 0.965 | 1.055 | 0.965 | 1.055
79 | 20 | 1 |  | 1.0194 | 5.4273 | 0.965 | 1.055 | 0.965 | 1.055
80 | 20 | 1 |  | 1.0021 | 4.3198 | 0.965 | 1.055 | 0.965 | 1.055
81 | 20 | 1 |  | 1.0025 | 4.3532 | 0.965 | 1.055 | 0.965 | 1.055
82 | 20 | 1 |  | 1.0029 | 4.3887 | 0.965 | 1.055 | 0.965 | 1.055
83 | 20 | 1 |  | 1.0034 | 4.4306 | 0.965 | 1.055 | 0.965 | 1.055
84 | 20 | 1 |  | 1.004 | 4.4706 | 0.965 | 1.055 | 0.965 | 1.055
85 | 20 | 1 |  | 1.0048 | 4.5155 | 0.965 | 1.055 | 0.965 | 1.055
86 | 20 | 1 |  | 1.0058 | 4.5646 | 0.965 | 1.055 | 0.965 | 1.055
87 | 20 | 1 |  | 1.007 | 4.6175 | 0.965 | 1.055 | 0.965 | 1.055
88 | 20 | 1 |  | 1.0081 | 4.6611 | 0.965 | 1.055 | 0.965 | 1.055
89 | 20 | 1 |  | 1.0096 | 4.7194 | 0.965 | 1.055 | 0.965 | 1.055
90 | 20 | 1 |  | 1.0169 | 5.1058 | 0.965 | 1.055 | 0.965 | 1.055
91 | 20 | 1 |  | 1.0256 | 5.5953 | 0.965 | 1.055 | 0.965 | 1.055
92 | 20 | 1 |  | 1.0291 | 5.8138 | 0.965 | 1.055 | 0.965 | 1.055
93 | 20 | 1 |  | 1.035 | 6.2544 | 0.965 | 1.055 | 0.965 | 1.055
94 | 20 | 1 |  | 1.0356 | 6.3063 | 0.965 | 1.055 | 0.965 | 1.055
95 | 20 | 1 |  | 1.0356 | 6.3259 | 0.965 | 1.055 | 0.965 | 1.055
96 | 20 | 1 |  | 1.0356 | 6.3373 | 0.965 | 1.055 | 0.965 | 1.055
97 | 20 | 1 |  | 1.0358 | 6.3442 | 0.965 | 1.055 | 0.965 | 1.055
98 | 20 | 1 |  | 1.036 | 6.3493 | 0.965 | 1.055 | 0.965 | 1.055

## demand
name | busname | real | reactive | stat | VOLL
HV1_MV1.101_load | 2 | 225.7 | 89.1 | 1 | 100000
MV1.101_Load_2 | 4 | 181.3 | 71.7 | 1 | 100000
MV1.101_Load_3 | 5 | 181.3 | 71.7 | 1 | 100000
MV1.101_Load_4 | 6 | 181.3 | 71.7 | 1 | 100000
MV1.101_Load_5 | 7 | 181.3 | 71.7 | 1 | 100000
MV1.101_Load_6 | 8 | 327.2 | 130.3 | 1 | 100000
MV1.101_Load_7 | 9 | 327.2 | 130.3 | 1 | 100000
MV1.101_Load_8 | 10 | 327.2 | 130.3 | 1 | 100000
MV1.101_Load_9 | 11 | 327.2 | 130.3 | 1 | 100000
MV1.101_Load_10 | 12 | 552.8 | 220.1 | 1 | 100000
MV1.101_Load_11 | 13 | 327.2 | 130.3 | 1 | 100000
MV1.101_Load_12 | 16 | 327.2 | 130.3 | 1 | 100000
MV1.101_Load_13 | 17 | 552.8 | 220.1 | 1 | 100000
MV1.101_Load_14 | 18 | 327.2 | 130.3 | 1 | 100000
MV1.101_Load_15 | 19 | 181.3 | 71.7 | 1 | 100000
MV1.101_Load_16 | 20 | 181.3 | 71.7 | 1 | 100000
MV1.101_Load_17 | 21 | 181.3 | 71.7 | 1 | 100000
MV1.101_Load_18 | 22 | 181.3 | 71.7 | 1 | 100000
MV1.101_Load_19 | 23 | 327.2 | 130.3 | 1 | 100000
MV1.101_Load_20 | 24 | 327.2 | 130.3 | 1 | 100000
MV1.101_Load_21 | 25 | 181.3 | 71.7 | 1 | 100000
MV1.101_Load_22 | 26 | 327.2 | 130.3 | 1 | 100000
MV1.101_Load_23 | 27 | 181.3 | 71.7 | 1 | 100000
MV1.101_Load_24 | 28 | 181.3 | 71.7 | 1 | 100000
MV1.101_Load_25 | 29 | 181.3 | 71.7 | 1 | 100000
MV1.101_Load_26 | 30 | 181.3 | 71.7 | 1 | 100000
MV1.101_Load_27 | 31 | 327.2 | 130.3 | 1 | 100000
MV1.101_Load_28 | 32 | 327.2 | 130.3 | 1 | 100000
MV1.101_Load_29 | 33 | 327.2 | 130.3 | 1 | 100000
MV1.101_Load_30 | 34 | 327.2 | 130.3 | 1 | 100000
MV1.101_Load_31 | 35 | 327.2 | 130.3 | 1 | 100000
MV1.101_Load_32 | 36 | 327.2 | 130.3 | 1 | 100000
MV1.101_Load_33 | 37 | 327.2 | 130.3 | 1 | 100000
MV1.101_Load_34 | 38 | 327.2 | 130.3 | 1 | 100000
MV1.101_Load_35 | 39 | 327.2 | 130.3 | 1 | 100000
MV1.101_Load_36 | 40 | 181.3 | 71.7 | 1 | 100000
MV1.101_Load_37 | 41 | 181.3 | 71.7 | 1 | 100000
MV1.101_Load_38 | 42 | 327.2 | 130.3 | 1 | 100000
MV1.101_Load_39 | 43 | 181.3 | 71.7 | 1 | 100000
MV1.101_Load_40 | 44 | 181.3 | 71.7 | 1 | 100000
MV1.101_Load_41 | 45 | 181.3 | 71.7 | 1 | 100000
MV1.101_Load_42 | 46 | 181.3 | 71.7 | 1 | 100000
MV1.101_Load_43 | 47 | 181.3 | 71.7 | 1 | 100000
MV1.101_Load_44 | 48 | 181.3 | 71.7 | 1 | 100000
MV1.101_Load_45 | 49 | 327.2 | 130.3 | 1 | 100000
MV1.101_Load_46 | 50 | 327.2 | 130.3 | 1 | 100000
MV1.101_Load_47 | 51 | 327.2 | 130.3 | 1 | 100000
MV1.101_Load_48 | 52 | 337.3 | 134 | 1 | 100000
MV1.101_Load_49 | 53 | 337.3 | 134 | 1 | 100000
MV1.101_Load_50 | 54 | 337.3 | 134 | 1 | 100000
MV1.101_Load_51 | 55 | 337.3 | 134 | 1 | 100000
MV1.101_Load_52 | 56 | 337.3 | 134 | 1 | 100000
MV1.101_Load_53 | 57 | 327.2 | 130.3 | 1 | 100000
MV1.101_Load_54 | 58 | 181.3 | 71.7 | 1 | 100000
MV1.101_Load_55 | 59 | 181.3 | 71.7 | 1 | 100000
MV1.101_Load_56 | 60 | 337.3 | 134 | 1 | 100000
MV1.101_Load_57 | 61 | 337.3 | 134 | 1 | 100000
MV1.101_Load_58 | 62 | 327.2 | 130.3 | 1 | 100000
MV1.101_Load_59 | 63 | 181.3 | 71.7 | 1 | 100000
MV1.101_Load_60 | 64 | 327.2 | 130.3 | 1 | 100000
MV1.101_Load_61 | 65 | 337.3 | 134 | 1 | 100000
MV1.101_Load_62 | 66 | 337.3 | 134 | 1 | 100000
MV1.101_Load_63 | 67 | 327.2 | 130.3 | 1 | 100000
MV1.101_Load_64 | 68 | 181.3 | 71.7 | 1 | 100000
MV1.101_Load_65 | 70 | 181.3 | 71.7 | 1 | 100000
MV1.101_Load_66 | 71 | 327.2 | 130.3 | 1 | 100000
MV1.101_Load_67 | 72 | 552.8 | 220.1 | 1 | 100000
MV1.101_Load_68 | 73 | 337.3 | 134 | 1 | 100000
MV1.101_Load_69 | 74 | 552.8 | 220.1 | 1 | 100000
MV1.101_Load_70 | 75 | 181.3 | 71.7 | 1 | 100000
MV1.101_Load_71 | 76 | 181.3 | 71.7 | 1 | 100000
MV1.101_Load_72 | 77 | 181.3 | 71.7 | 1 | 100000
MV1.101_Load_73 | 78 | 327.2 | 130.3 | 1 | 100000
MV1.101_Load_74 | 79 | 327.2 | 130.3 | 1 | 100000
MV1.101_Load_75 | 80 | 552.8 | 220.1 | 1 | 100000
MV1.101_Load_76 | 81 | 327.2 | 130.3 | 1 | 100000
MV1.101_Load_77 | 82 | 552.8 | 220.1 | 1 | 100000
MV1.101_Load_78 | 83 | 552.8 | 220.1 | 1 | 100000
MV1.101_Load_79 | 84 | 327.2 | 130.3 | 1 | 100000
MV1.101_Load_80 | 85 | 327.2 | 130.3 | 1 | 100000
MV1.101_Load_81 | 86 | 327.2 | 130.3 | 1 | 100000
MV1.101_Load_82 | 87 | 181.3 | 71.7 | 1 | 100000
MV1.101_Load_83 | 88 | 181.3 | 71.7 | 1 | 100000
MV1.101_Load_84 | 89 | 181.3 | 71.7 | 1 | 100000
MV1.101_Load_85 | 90 | 181.3 | 71.7 | 1 | 100000
MV1.101_Load_86 | 91 | 181.3 | 71.7 | 1 | 100000
MV1.101_Load_87 | 92 | 181.3 | 71.7 | 1 | 100000
MV1.101_Load_88 | 93 | 327.2 | 130.3 | 1 | 100000
MV1.101_Load_89 | 94 | 327.2 | 130.3 | 1 | 100000
MV1.101_Load_90 | 95 | 327.2 | 130.3 | 1 | 100000
MV1.101_Load_91 | 96 | 181.3 | 71.7 | 1 | 100000
MV1.101_MV_Load_1 | 15 | 343.4 | 135.6 | 1 | 100000
MV1.101_MV_Load_2 | 54 | 549.4 | 217.1 | 1 | 100000
MV1.101_MV_Load_3 | 64 | 441.5 | 174.5 | 1 | 100000
MV1.101_MV_Load_4 | 27 | 264.9 | 104.7 | 1 | 100000
MV1.101_MV_Load_5 | 94 | 289.4 | 114.4 | 1 | 100000

## branch
name | from_busname | to_busname | stat | r | x | b | ShortTermRating | ContinousRating | angLB | angUB | contingency | probability
MV1.101_Line_1 | 2 | 4 | 1 | 0.1329 | 0.0396 | 0.1 | 9999 | 9999 | -360 | 360 | 1 | 0.0001
MV1.101_Line_2 | 4 | 5 | 1 | 0.11075 | 0.033 | 0.1 | 9999 | 9999 | -360 | 360 | 1 | 0.0001
MV1.101_Line_3 | 5 | 6 | 1 | 0.0886 | 0.0264 | 0.1 | 9999 | 9999 | -360 | 360 | 1 | 0.0001
MV1.101_Line_4 | 6 | 7 | 1 | 2.0247 | 1.764 | 0.1 | 9999 | 9999 | -360 | 360 | 1 | 0.0001
MV1.101_Line_5 | 7 | 8 | 1 | 0.06645 | 0.0198 | 0.1 | 9999 | 9999 | -360 | 360 | 1 | 0.0001
MV1.101_Line_6 | 8 | 9 | 1 | 0.1329 | 0.0396 | 0.1 | 9999 | 9999 | -360 | 360 | 1 | 0.0001
MV1.101_Line_7 | 9 | 10 | 1 | 0.3544 | 0.1056 | 0.1 | 9999 | 9999 | -360 | 360 | 1 | 0.0001
MV1.101_Line_8 | 10 | 11 | 1 | 0.11075 | 0.033 | 0.1 | 9999 | 9999 | -360 | 360 | 1 | 0.0001
MV1.101_Line_9 | 11 | 12 | 1 | 0.15948 | 0.04752 | 0.1 | 9999 | 9999 | -360 | 360 | 1 | 0.0001
MV1.101_Line_10 | 9 | 13 | 1 | 0.2658 | 0.0792 | 0.1 | 9999 | 9999 | -360 | 360 | 1 | 0.0001
MV1.101_Line_11 | 6 | 14 | 1 | 3.5036 | 1.6044 | 0.1 | 9999 | 9999 | -360 | 360 | 1 | 0.0001
MV1.101_Line_12 | 14 | 15 | 1 | 0.33368 | 0.1528 | 0.1 | 9999 | 9999 | -360 | 360 | 1 | 0.0001
MV1.101_Line_13 | 2 | 16 | 1 | 0.1518 | 0.0714 | 0.1 | 9999 | 9999 | -360 | 360 | 1 | 0.0001
MV1.101_Line_14 | 16 | 17 | 1 | 0.06325 | 0.02975 | 0.1 | 9999 | 9999 | -360 | 360 | 1 | 0.0001
MV1.101_Line_15 | 17 | 18 | 1 | 0.08855 | 0.04165 | 0.1 | 9999 | 9999 | -360 | 360 | 1 | 0.0001
MV1.101_Line_16 | 18 | 19 | 1 | 1.1983 | 1.044 | 0.1 | 9999 | 9999 | -360 | 360 | 1 | 0.0001
MV1.101_Line_17 | 19 | 20 | 1 | 1.4875 | 1.296 | 0.1 | 9999 | 9999 | -360 | 360 | 1 | 0.0001
MV1.101_Line_18 | 20 | 21 | 1 | 0.2658 | 0.0792 | 0.1 | 9999 | 9999 | -360 | 360 | 1 | 0.0001
MV1.101_Line_19 | 21 | 22 | 1 | 0.2215 | 0.066 | 0.1 | 9999 | 9999 | -360 | 360 | 1 | 0.0001
MV1.101_Line_20 | 22 | 23 | 1 | 0.0886 | 0.0264 | 0.1 | 9999 | 9999 | -360 | 360 | 1 | 0.0001
MV1.101_Line_21 | 23 | 24 | 1 | 0.3036 | 0.1428 | 0.1 | 9999 | 9999 | -360 | 360 | 1 | 0.0001
MV1.101_Line_22 | 2 | 25 | 1 | 1.1518 | 0.3432 | 0.1 | 9999 | 9999 | -360 | 360 | 1 | 0.0001
MV1.101_Line_23 | 25 | 26 | 1 | 0.6645 | 0.198 | 0.1 | 9999 | 9999 | -360 | 360 | 1 | 0.0001
MV1.101_Line_24 | 26 | 27 | 1 | 1.5016 | 0.6876 | 0.1 | 9999 | 9999 | -360 | 360 | 1 | 0.0001
MV1.101_Line_25 | 27 | 28 | 1 | 2.7529 | 1.2606 | 0.1 | 9999 | 9999 | -360 | 360 | 1 | 0.0001
MV1.101_Line_26 | 27 | 29 | 1 | 1.6684 | 0.764 | 0.1 | 9999 | 9999 | -360 | 360 | 1 | 0.0001
MV1.101_Line_27 | 2 | 30 | 1 | 0.1012 | 0.0476 | 0.1 | 9999 | 9999 | -360 | 360 | 1 | 0.0001
MV1.101_Line_28 | 30 | 31 | 1 | 0.4807 | 0.2261 | 0.1 | 9999 | 9999 | -360 | 360 | 1 | 0.0001
MV1.101_Line_29 | 31 | 32 | 1 | 0.0759 | 0.0357 | 0.1 | 9999 | 9999 | -360 | 360 | 1 | 0.0001
MV1.101_Line_30 | 32 | 33 | 1 | 0.06325 | 0.02975 | 0.1 | 9999 | 9999 | -360 | 360 | 1 | 0.0001
MV1.101_Line_31 | 33 | 34 | 1 | 0.08855 | 0.04165 | 0.1 | 9999 | 9999 | -360 | 360 | 1 | 0.0001
MV1.101_Line_32 | 34 | 35 | 1 | 0.3289 | 0.1547 | 0.1 | 9999 | 9999 | -360 | 360 | 1 | 0.0001
MV1.101_Line_33 | 35 | 36 | 1 | 0.3795 | 0.1785 | 0.1 | 9999 | 9999 | -360 | 360 | 1 | 0.0001
MV1.101_Line_34 | 36 | 37 | 1 | 0.1772 | 0.0528 | 0.1 | 9999 | 9999 | -360 | 360 | 1 | 0.0001
MV1.101_Line_35 | 37 | 38 | 1 | 0.19935 | 0.0594 | 0.1 | 9999 | 9999 | -360 | 360 | 1 | 0.0001
MV1.101_Line_36 | 38 | 39 | 1 | 0.1772 | 0.0528 | 0.1 | 9999 | 9999 | -360 | 360 | 1 | 0.0001
MV1.101_Line_37 | 2 | 40 | 1 | 2.2523 | 1.0314 | 0.1 | 9999 | 9999 | -360 | 360 | 1 | 0.0001
MV1.101_Line_38 | 40 | 41 | 1 | 0.33368 | 0.1528 | 0.1 | 9999 | 9999 | -360 | 360 | 1 | 0.0001
MV1.101_Line_39 | 41 | 42 | 1 | 4.171 | 1.91 | 0.1 | 9999 | 9999 | -360 | 360 | 1 | 0.0001
MV1.101_Line_40 | 42 | 43 | 1 | 0.3101 | 0.0924 | 0.1 | 9999 | 9999 | -360 | 360 | 1 | 0.0001
MV1.101_Line_41 | 43 | 44 | 1 | 1.5062 | 0.4488 | 0.1 | 9999 | 9999 | -360 | 360 | 1 | 0.0001
MV1.101_Line_42 | 44 | 45 | 1 | 0.7531 | 0.2244 | 0.1 | 9999 | 9999 | -360 | 360 | 1 | 0.0001
MV1.101_Line_43 | 45 | 46 | 1 | 0.2215 | 0.066 | 0.1 | 9999 | 9999 | -360 | 360 | 1 | 0.0001
MV1.101_Line_44 | 46 | 47 | 1 | 0.3544 | 0.1056 | 0.1 | 9999 | 9999 | -360 | 360 | 1 | 0.0001
MV1.101_Line_45 | 2 | 48 | 1 | 0.4301 | 0.2023 | 0.1 | 9999 | 9999 | -360 | 360 | 1 | 0.0001
MV1.101_Line_46 | 48 | 49 | 1 | 0.6578 | 0.3094 | 0.1 | 9999 | 9999 | -360 | 360 | 1 | 0.0001
MV1.101_Line_47 | 49 | 50 | 1 | 0.4048 | 0.1904 | 0.1 | 9999 | 9999 | -360 | 360 | 1 | 0.0001
MV1.101_Line_48 | 50 | 51 | 1 | 0.6325 | 0.2975 | 0.1 | 9999 | 9999 | -360 | 360 | 1 | 0.0001
MV1.101_Line_49 | 51 | 52 | 1 | 0.1771 | 0.0833 | 0.1 | 9999 | 9999 | -360 | 360 | 1 | 0.0001
MV1.101_Line_50 | 52 | 53 | 1 | 0.0759 | 0.0357 | 0.1 | 9999 | 9999 | -360 | 360 | 1 | 0.0001
MV1.101_Line_51 | 53 | 54 | 1 | 0.08855 | 0.04165 | 0.1 | 9999 | 9999 | -360 | 360 | 1 | 0.0001
MV1.101_Line_52 | 54 | 55 | 1 | 0.1012 | 0.0476 | 0.1 | 9999 | 9999 | -360 | 360 | 1 | 0.0001
MV1.101_Line_53 | 55 | 56 | 1 | 0.06325 | 0.02975 | 0.1 | 9999 | 9999 | -360 | 360 | 1 | 0.0001
MV1.101_Line_54 | 56 | 57 | 1 | 0.2783 | 0.1309 | 0.1 | 9999 | 9999 | -360 | 360 | 1 | 0.0001
MV1.101_Line_55 | 57 | 58 | 1 | 0.5566 | 0.2618 | 0.1 | 9999 | 9999 | -360 | 360 | 1 | 0.0001
MV1.101_Line_56 | 58 | 59 | 1 | 0.4301 | 0.2023 | 0.1 | 9999 | 9999 | -360 | 360 | 1 | 0.0001
MV1.101_Line_57 | 59 | 60 | 1 | 0.7843 | 0.3689 | 0.1 | 9999 | 9999 | -360 | 360 | 1 | 0.0001
MV1.101_Line_58 | 60 | 61 | 1 | 0.1518 | 0.0714 | 0.1 | 9999 | 9999 | -360 | 360 | 1 | 0.0001
MV1.101_Line_59 | 61 | 62 | 1 | 0.08855 | 0.04165 | 0.1 | 9999 | 9999 | -360 | 360 | 1 | 0.0001
MV1.101_Line_60 | 62 | 63 | 1 | 0.0506 | 0.0238 | 0.1 | 9999 | 9999 | -360 | 360 | 1 | 0.0001
MV1.101_Line_61 | 63 | 64 | 1 | 0.2277 | 0.1071 | 0.1 | 9999 | 9999 | -360 | 360 | 1 | 0.0001
MV1.101_Line_62 | 64 | 65 | 1 | 0.1771 | 0.0833 | 0.1 | 9999 | 9999 | -360 | 360 | 1 | 0.0001
MV1.101_Line_63 | 65 | 66 | 1 | 0.08855 | 0.04165 | 0.1 | 9999 | 9999 | -360 | 360 | 1 | 0.0001
MV1.101_Line_64 | 66 | 67 | 1 | 0.08855 | 0.04165 | 0.1 | 9999 | 9999 | -360 | 360 | 1 | 0.0001
MV1.101_Line_65 | 67 | 68 | 1 | 0.08855 | 0.04165 | 0.1 | 9999 | 9999 | -360 | 360 | 1 | 0.0001
MV1.101_Line_66 | 53 | 69 | 1 | 0.1518 | 0.0714 | 0.1 | 9999 | 9999 | -360 | 360 | 1 | 0.0001
MV1.101_Line_67 | 69 | 70 | 1 | 0.1771 | 0.0833 | 0.1 | 9999 | 9999 | -360 | 360 | 1 | 0.0001
MV1.101_Line_68 | 2 | 71 | 1 | 2.0021 | 0.9168 | 0.1 | 9999 | 9999 | -360 | 360 | 1 | 0.0001
MV1.101_Line_69 | 71 | 72 | 1 | 3.8373 | 1.7572 | 0.1 | 9999 | 9999 | -360 | 360 | 1 | 0.0001
MV1.101_Line_70 | 72 | 73 | 1 | 0.1329 | 0.0396 | 0.1 | 9999 | 9999 | -360 | 360 | 1 | 0.0001
MV1.101_Line_71 | 73 | 74 | 1 | 0.2215 | 0.066 | 0.1 | 9999 | 9999 | -360 | 360 | 1 | 0.0001
MV1.101_Line_72 | 74 | 75 | 1 | 0.7974 | 0.2376 | 0.1 | 9999 | 9999 | -360 | 360 | 1 | 0.0001
MV1.101_Line_73 | 75 | 76 | 1 | 0.5316 | 0.1584 | 0.1 | 9999 | 9999 | -360 | 360 | 1 | 0.0001
MV1.101_Line_74 | 76 | 77 | 1 | 0.9303 | 0.2772 | 0.1 | 9999 | 9999 | -360 | 360 | 1 | 0.0001
MV1.101_Line_75 | 2 | 78 | 1 | 0.06645 | 0.0198 | 0.1 | 9999 | 9999 | -360 | 360 | 1 | 0.0001
MV1.101_Line_76 | 78 | 79 | 1 | 0.07974 | 0.02376 | 0.1 | 9999 | 9999 | -360 | 360 | 1 | 0.0001
MV1.101_Line_77 | 79 | 80 | 1 | 0.0886 | 0.0264 | 0.1 | 9999 | 9999 | -360 | 360 | 1 | 0.0001
MV1.101_Line_78 | 80 | 81 | 1 | 0.11075 | 0.033 | 0.1 | 9999 | 9999 | -360 | 360 | 1 | 0.0001
MV1.101_Line_79 | 81 | 82 | 1 | 0.11075 | 0.033 | 0.1 | 9999 | 9999 | -360 | 360 | 1 | 0.0001
MV1.101_Line_80 | 82 | 83 | 1 | 0.1329 | 0.0396 | 0.1 | 9999 | 9999 | -360 | 360 | 1 | 0.0001
MV1.101_Line_81 | 83 | 84 | 1 | 0.15505 | 0.0462 | 0.1 | 9999 | 9999 | -360 | 360 | 1 | 0.0001
MV1.101_Line_82 | 84 | 85 | 1 | 0.1772 | 0.0528 | 0.1 | 9999 | 9999 | -360 | 360 | 1 | 0.0001
MV1.101_Line_83 | 85 | 86 | 1 | 0.15505 | 0.0462 | 0.1 | 9999 | 9999 | -360 | 360 | 1 | 0.0001
MV1.101_Line_84 | 86 | 87 | 1 | 0.2215 | 0.066 | 0.1 | 9999 | 9999 | -360 | 360 | 1 | 0.0001
MV1.101_Line_85 | 87 | 88 | 1 | 1.3347 | 0.6112 | 0.1 | 9999 | 9999 | -360 | 360 | 1 | 0.0001
MV1.101_Line_86 | 88 | 89 | 1 | 2.0021 | 0.9168 | 0.1 | 9999 | 9999 | -360 | 360 | 1 | 0.0001
MV1.101_Line_87 | 89 | 90 | 1 | 1.0845 | 0.4966 | 0.1 | 9999 | 9999 | -360 | 360 | 1 | 0.0001
MV1.101_Line_88 | 90 | 91 | 1 | 2.7529 | 1.2606 | 0.1 | 9999 | 9999 | -360 | 360 | 1 | 0.0001
MV1.101_Line_89 | 91 | 92 | 1 | 0.4873 | 0.1452 | 0.1 | 9999 | 9999 | -360 | 360 | 1 | 0.0001
MV1.101_Line_90 | 92 | 93 | 1 | 0.24365 | 0.0726 | 0.1 | 9999 | 9999 | -360 | 360 | 1 | 0.0001
MV1.101_Line_91 | 93 | 94 | 1 | 0.1772 | 0.0528 | 0.1 | 9999 | 9999 | -360 | 360 | 1 | 0.0001
MV1.101_Line_92 | 94 | 95 | 1 | 0.15505 | 0.0462 | 0.1 | 9999 | 9999 | -360 | 360 | 1 | 0.0001
MV1.101_Line_93 | 95 | 96 | 1 | 0.1772 | 0.0528 | 0.1 | 9999 | 9999 | -360 | 360 | 1 | 0.0001
MV1.101_loop_line_1 | 12 | 47 | 1 | 0.5759 | 0.1716 | 0.1 | 9999 | 9999 | -360 | 360 | 1 | 0.0001
MV1.101_loop_line_2 | 24 | 63 | 1 | 0.7974 | 0.2376 | 0.1 | 9999 | 9999 | -360 | 360 | 1 | 0.0001
MV1.101_loop_line_3 | 26 | 77 | 1 | 0.2215 | 0.066 | 0.1 | 9999 | 9999 | -360 | 360 | 1 | 0.0001
MV1.101_loop_line_4 | 39 | 96 | 1 | 1.2404 | 0.3696 | 0.1 | 9999 | 9999 | -360 | 360 | 1 | 0.0001
MV1.101_loop_line_5 | 15 | 11 | 1 | 0.3544 | 0.1056 | 0.1 | 9999 | 9999 | -360 | 360 | 1 | 0.0001
MV1.101_loop_line_6 | 68 | 63 | 1 | 0.6202 | 0.1848 | 0.1 | 9999 | 9999 | -360 | 360 | 1 | 0.0001
MV1.101_Line_94 | 13 | 97 | 1 | 0.12421 | 0.11403 | 0.1 | 9999 | 9999 | -360 | 360 | 1 | 0.0001
MV1.101_Line_95 | 65 | 98 | 1 | 0.12966 | 0.11903 | 0.1 | 9999 | 9999 | -360 | 360 | 1 | 0.0001

## transformer
name | from_busname | to_busname | stat | type | r | x | ShortTermRating | ContinousRating | angLB | angUB | PhaseShift | TapRatio | TapLB | TapUB | contingency | probability
HV1-MV1.101-Trafo1 | 0 | 2 | 1 | 1 | 0.000164 | 0.1 | 9999 | 9999 | -360 | 360 | 0 | 0.98 | 0.9309999999999999 | 1.029 | 1 | 0.0001
HV1-MV1.101-Trafo2 | 0 | 2 | 1 | 1 | 0.000164 | 0.1 | 9999 | 9999 | -360 | 360 | 0 | 0.98 | 0.9309999999999999 | 1.029 | 1 | 0.0001

## wind
busname | name | stat | PG | QG | PGLB | PGUB | QGLB | QGUB | VS | contingency | probability

## shunt
busname | name | GL | BL | stat

## zone
zone | reserve(MW)

## zonalNTC
zone | reserve(MW)

## generator
busname | name | stat | type | PG | QG | PGLB | PGUB | QGLB | QGUB | VS | RampDown(MW/hr) | RampUp(MW/hr) | MinDownTime(hr) | MinUpTime(hr) | FuelType | contingency | probability | startup | shutdown | costc2 | costc1 | costc0
2 | MV1.101_SGen_1 | 1 | 1 | 2000 | 0 | 0 | 2000 | -2000 | 2000 | 1 | 100 | 100 | 1 | 1 | NA | 0 | 0.0001 | 65 | 81 | 85 | 90 | 88
4 | MV1.101_SGen_2 | 1 | 1 | 468.2 | 0 | 0 | 468.2 | -468.2 | 468.2 | 1 | 100 | 100 | 1 | 1 | NA | 0 | 0.0001 | 65 | 81 | 85 | 90 | 88
5 | MV1.101_SGen_3 | 1 | 1 | 468.2 | 0 | 0 | 468.2 | -468.2 | 468.2 | 1 | 100 | 100 | 1 | 1 | NA | 0 | 0.0001 | 65 | 81 | 85 | 90 | 88
6 | MV1.101_SGen_4 | 1 | 1 | 468.2 | 0 | 0 | 468.2 | -468.2 | 468.2 | 1 | 100 | 100 | 1 | 1 | NA | 0 | 0.0001 | 65 | 81 | 85 | 90 | 88
7 | MV1.101_SGen_5 | 1 | 1 | 468.2 | 0 | 0 | 468.2 | -468.2 | 468.2 | 1 | 100 | 100 | 1 | 1 | NA | 0 | 0.0001 | 65 | 81 | 85 | 90 | 88
8 | MV1.101_SGen_6 | 1 | 1 | 233.5 | 0 | 0 | 233.5 | -233.5 | 233.5 | 1 | 100 | 100 | 1 | 1 | NA | 0 | 0.0001 | 65 | 81 | 85 | 90 | 88
9 | MV1.101_SGen_7 | 1 | 1 | 233.5 | 0 | 0 | 233.5 | -233.5 | 233.5 | 1 | 100 | 100 | 1 | 1 | NA | 0 | 0.0001 | 65 | 81 | 85 | 90 | 88
10 | MV1.101_SGen_8 | 1 | 1 | 233.5 | 0 | 0 | 233.5 | -233.5 | 233.5 | 1 | 100 | 100 | 1 | 1 | NA | 0 | 0.0001 | 65 | 81 | 85 | 90 | 88
11 | MV1.101_SGen_9 | 1 | 1 | 233.5 | 0 | 0 | 233.5 | -233.5 | 233.5 | 1 | 100 | 100 | 1 | 1 | NA | 0 | 0.0001 | 65 | 81 | 85 | 90 | 88
12 | MV1.101_SGen_10 | 1 | 1 | 252.3 | 0 | 0 | 252.3 | -252.3 | 252.3 | 1 | 100 | 100 | 1 | 1 | NA | 0 | 0.0001 | 65 | 81 | 85 | 90 | 88
13 | MV1.101_SGen_11 | 1 | 1 | 233.5 | 0 | 0 | 233.5 | -233.5 | 233.5 | 1 | 100 | 100 | 1 | 1 | NA | 0 | 0.0001 | 65 | 81 | 85 | 90 | 88
16 | MV1.101_SGen_12 | 1 | 1 | 233.5 | 0 | 0 | 233.5 | -233.5 | 233.5 | 1 | 100 | 100 | 1 | 1 | NA | 0 | 0.0001 | 65 | 81 | 85 | 90 | 88
17 | MV1.101_SGen_13 | 1 | 1 | 252.3 | 0 | 0 | 252.3 | -252.3 | 252.3 | 1 | 100 | 100 | 1 | 1 | NA | 0 | 0.0001 | 65 | 81 | 85 | 90 | 88
18 | MV1.101_SGen_14 | 1 | 1 | 233.5 | 0 | 0 | 233.5 | -233.5 | 233.5 | 1 | 100 | 100 | 1 | 1 | NA | 0 | 0.0001 | 65 | 81 | 85 | 90 | 88
19 | MV1.101_SGen_15 | 1 | 1 | 468.2 | 0 | 0 | 468.2 | -468.2 | 468.2 | 1 | 100 | 100 | 1 | 1 | NA | 0 | 0.0001 | 65 | 81 | 85 | 90 | 88
20 | MV1.101_SGen_16 | 1 | 1 | 468.2 | 0 | 0 | 468.2 | -468.2 | 468.2 | 1 | 100 | 100 | 1 | 1 | NA | 0 | 0.0001 | 65 | 81 | 85 | 90 | 88
21 | MV1.101_SGen_17 | 1 | 1 | 468.2 | 0 | 0 | 468.2 | -468.2 | 468.2 | 1 | 100 | 100 | 1 | 1 | NA | 0 | 0.0001 | 65 | 81 | 85 | 90 | 88
22 | MV1.101_SGen_18 | 1 | 1 | 468.2 | 0 | 0 | 468.2 | -468.2 | 468.2 | 1 | 100 | 100 | 1 | 1 | NA | 0 | 0.0001 | 65 | 81 | 85 | 90 | 88
23 | MV1.101_SGen_19 | 1 | 1 | 233.5 | 0 | 0 | 233.5 | -233.5 | 233.5 | 1 | 100 | 100 | 1 | 1 | NA | 0 | 0.0001 | 65 | 81 | 85 | 90 | 88
24 | MV1.101_SGen_20 | 1 | 1 | 233.5 | 0 | 0 | 233.5 | -233.5 | 233.5 | 1 | 100 | 100 | 1 | 1 | NA | 0 | 0.0001 | 65 | 81 | 85 | 90 | 88
25 | MV1.101_SGen_21 | 1 | 1 | 468.2 | 0 | 0 | 468.2 | -468.2 | 468.2 | 1 | 100 | 100 | 1 | 1 | NA | 0 | 0.0001 | 65 | 81 | 85 | 90 | 88
26 | MV1.101_SGen_22 | 1 | 1 | 233.5 | 0 | 0 | 233.5 | -233.5 | 233.5 | 1 | 100 | 100 | 1 | 1 | NA | 0 | 0.0001 | 65 | 81 | 85 | 90 | 88
27 | MV1.101_SGen_23 | 1 | 1 | 468.2 | 0 | 0 | 468.2 | -468.2 | 468.2 | 1 | 100 | 100 | 1 | 1 | NA | 0 | 0.0001 | 65 | 81 | 85 | 90 | 88
28 | MV1.101_SGen_24 | 1 | 1 | 468.2 | 0 | 0 | 468.2 | -468.2 | 468.2 | 1 | 100 | 100 | 1 | 1 | NA | 0 | 0.0001 | 65 | 81 | 85 | 90 | 88
29 | MV1.101_SGen_25 | 1 | 1 | 468.2 | 0 | 0 | 468.2 | -468.2 | 468.2 | 1 | 100 | 100 | 1 | 1 | NA | 0 | 0.0001 | 65 | 81 | 85 | 90 | 88
30 | MV1.101_SGen_26 | 1 | 1 | 468.2 | 0 | 0 | 468.2 | -468.2 | 468.2 | 1 | 100 | 100 | 1 | 1 | NA | 0 | 0.0001 | 65 | 81 | 85 | 90 | 88
31 | MV1.101_SGen_27 | 1 | 1 | 233.5 | 0 | 0 | 233.5 | -233.5 | 233.5 | 1 | 100 | 100 | 1 | 1 | NA | 0 | 0.0001 | 65 | 81 | 85 | 90 | 88
32 | MV1.101_SGen_28 | 1 | 1 | 233.5 | 0 | 0 | 233.5 | -233.5 | 233.5 | 1 | 100 | 100 | 1 | 1 | NA | 0 | 0.0001 | 65 | 81 | 85 | 90 | 88
33 | MV1.101_SGen_29 | 1 | 1 | 233.5 | 0 | 0 | 233.5 | -233.5 | 233.5 | 1 | 100 | 100 | 1 | 1 | NA | 0 | 0.0001 | 65 | 81 | 85 | 90 | 88
34 | MV1.101_SGen_30 | 1 | 1 | 233.5 | 0 | 0 | 233.5 | -233.5 | 233.5 | 1 | 100 | 100 | 1 | 1 | NA | 0 | 0.0001 | 65 | 81 | 85 | 90 | 88
35 | MV1.101_SGen_31 | 1 | 1 | 233.5 | 0 | 0 | 233.5 | -233.5 | 233.5 | 1 | 100 | 100 | 1 | 1 | NA | 0 | 0.0001 | 65 | 81 | 85 | 90 | 88
36 | MV1.101_SGen_32 | 1 | 1 | 233.5 | 0 | 0 | 233.5 | -233.5 | 233.5 | 1 | 100 | 100 | 1 | 1 | NA | 0 | 0.0001 | 65 | 81 | 85 | 90 | 88
37 | MV1.101_SGen_33 | 1 | 1 | 233.5 | 0 | 0 | 233.5 | -233.5 | 233.5 | 1 | 100 | 100 | 1 | 1 | NA | 0 | 0.0001 | 65 | 81 | 85 | 90 | 88
38 | MV1.101_SGen_34 | 1 | 1 | 233.5 | 0 | 0 | 233.5 | -233.5 | 233.5 | 1 | 100 | 100 | 1 | 1 | NA | 0 | 0.0001 | 65 | 81 | 85 | 90 | 88
39 | MV1.101_SGen_35 | 1 | 1 | 233.5 | 0 | 0 | 233.5 | -233.5 | 233.5 | 1 | 100 | 100 | 1 | 1 | NA | 0 | 0.0001 | 65 | 81 | 85 | 90 | 88
40 | MV1.101_SGen_36 | 1 | 1 | 468.2 | 0 | 0 | 468.2 | -468.2 | 468.2 | 1 | 100 | 100 | 1 | 1 | NA | 0 | 0.0001 | 65 | 81 | 85 | 90 | 88
41 | MV1.101_SGen_37 | 1 | 1 | 468.2 | 0 | 0 | 468.2 | -468.2 | 468.2 | 1 | 100 | 100 | 1 | 1 | NA | 0 | 0.0001 | 65 | 81 | 85 | 90 | 88
42 | MV1.101_SGen_38 | 1 | 1 | 233.5 | 0 | 0 | 233.5 | -233.5 | 233.5 | 1 | 100 | 100 | 1 | 1 | NA | 0 | 0.0001 | 65 | 81 | 85 | 90 | 88
43 | MV1.101_SGen_39 | 1 | 1 | 468.2 | 0 | 0 | 468.2 | -468.2 | 468.2 | 1 | 100 | 100 | 1 | 1 | NA | 0 | 0.0001 | 65 | 81 | 85 | 90 | 88
44 | MV1.101_SGen_40 | 1 | 1 | 468.2 | 0 | 0 | 468.2 | -468.2 | 468.2 | 1 | 100 | 100 | 1 | 1 | NA | 0 | 0.0001 | 65 | 81 | 85 | 90 | 88
45 | MV1.101_SGen_41 | 1 | 1 | 468.2 | 0 | 0 | 468.2 | -468.2 | 468.2 | 1 | 100 | 100 | 1 | 1 | NA | 0 | 0.0001 | 65 | 81 | 85 | 90 | 88
46 | MV1.101_SGen_42 | 1 | 1 | 468.2 | 0 | 0 | 468.2 | -468.2 | 468.2 | 1 | 100 | 100 | 1 | 1 | NA | 0 | 0.0001 | 65 | 81 | 85 | 90 | 88
47 | MV1.101_SGen_43 | 1 | 1 | 468.2 | 0 | 0 | 468.2 | -468.2 | 468.2 | 1 | 100 | 100 | 1 | 1 | NA | 0 | 0.0001 | 65 | 81 | 85 | 90 | 88
48 | MV1.101_SGen_44 | 1 | 1 | 468.2 | 0 | 0 | 468.2 | -468.2 | 468.2 | 1 | 100 | 100 | 1 | 1 | NA | 0 | 0.0001 | 65 | 81 | 85 | 90 | 88
49 | MV1.101_SGen_45 | 1 | 1 | 233.5 | 0 | 0 | 233.5 | -233.5 | 233.5 | 1 | 100 | 100 | 1 | 1 | NA | 0 | 0.0001 | 65 | 81 | 85 | 90 | 88
50 | MV1.101_SGen_46 | 1 | 1 | 233.5 | 0 | 0 | 233.5 | -233.5 | 233.5 | 1 | 100 | 100 | 1 | 1 | NA | 0 | 0.0001 | 65 | 81 | 85 | 90 | 88
51 | MV1.101_SGen_47 | 1 | 1 | 233.5 | 0 | 0 | 233.5 | -233.5 | 233.5 | 1 | 100 | 100 | 1 | 1 | NA | 0 | 0.0001 | 65 | 81 | 85 | 90 | 88
52 | MV1.101_SGen_48 | 1 | 1 | 172.2 | 0 | 0 | 172.2 | -172.2 | 172.2 | 1 | 100 | 100 | 1 | 1 | NA | 0 | 0.0001 | 65 | 81 | 85 | 90 | 88
53 | MV1.101_SGen_49 | 1 | 1 | 172.2 | 0 | 0 | 172.2 | -172.2 | 172.2 | 1 | 100 | 100 | 1 | 1 | NA | 0 | 0.0001 | 65 | 81 | 85 | 90 | 88
54 | MV1.101_SGen_50 | 1 | 1 | 172.2 | 0 | 0 | 172.2 | -172.2 | 172.2 | 1 | 100 | 100 | 1 | 1 | NA | 0 | 0.0001 | 65 | 81 | 85 | 90 | 88
55 | MV1.101_SGen_51 | 1 | 1 | 172.2 | 0 | 0 | 172.2 | -172.2 | 172.2 | 1 | 100 | 100 | 1 | 1 | NA | 0 | 0.0001 | 65 | 81 | 85 | 90 | 88
56 | MV1.101_SGen_52 | 1 | 1 | 172.2 | 0 | 0 | 172.2 | -172.2 | 172.2 | 1 | 100 | 100 | 1 | 1 | NA | 0 | 0.0001 | 65 | 81 | 85 | 90 | 88
57 | MV1.101_SGen_53 | 1 | 1 | 233.5 | 0 | 0 | 233.5 | -233.5 | 233.5 | 1 | 100 | 100 | 1 | 1 | NA | 0 | 0.0001 | 65 | 81 | 85 | 90 | 88
58 | MV1.101_SGen_54 | 1 | 1 | 468.2 | 0 | 0 | 468.2 | -468.2 | 468.2 | 1 | 100 | 100 | 1 | 1 | NA | 0 | 0.0001 | 65 | 81 | 85 | 90 | 88
59 | MV1.101_SGen_55 | 1 | 1 | 468.2 | 0 | 0 | 468.2 | -468.2 | 468.2 | 1 | 100 | 100 | 1 | 1 | NA | 0 | 0.0001 | 65 | 81 | 85 | 90 | 88
60 | MV1.101_SGen_56 | 1 | 1 | 172.2 | 0 | 0 | 172.2 | -172.2 | 172.2 | 1 | 100 | 100 | 1 | 1 | NA | 0 | 0.0001 | 65 | 81 | 85 | 90 | 88
61 | MV1.101_SGen_57 | 1 | 1 | 172.2 | 0 | 0 | 172.2 | -172.2 | 172.2 | 1 | 100 | 100 | 1 | 1 | NA | 0 | 0.0001 | 65 | 81 | 85 | 90 | 88
62 | MV1.101_SGen_58 | 1 | 1 | 233.5 | 0 | 0 | 233.5 | -233.5 | 233.5 | 1 | 100 | 100 | 1 | 1 | NA | 0 | 0.0001 | 65 | 81 | 85 | 90 | 88
63 | MV1.101_SGen_59 | 1 | 1 | 468.2 | 0 | 0 | 468.2 | -468.2 | 468.2 | 1 | 100 | 100 | 1 | 1 | NA | 0 | 0.0001 | 65 | 81 | 85 | 90 | 88
64 | MV1.101_SGen_60 | 1 | 1 | 233.5 | 0 | 0 | 233.5 | -233.5 | 233.5 | 1 | 100 | 100 | 1 | 1 | NA | 0 | 0.0001 | 65 | 81 | 85 | 90 | 88
65 | MV1.101_SGen_61 | 1 | 1 | 172.2 | 0 | 0 | 172.2 | -172.2 | 172.2 | 1 | 100 | 100 | 1 | 1 | NA | 0 | 0.0001 | 65 | 81 | 85 | 90 | 88
66 | MV1.101_SGen_62 | 1 | 1 | 172.2 | 0 | 0 | 172.2 | -172.2 | 172.2 | 1 | 100 | 100 | 1 | 1 | NA | 0 | 0.0001 | 65 | 81 | 85 | 90 | 88
67 | MV1.101_SGen_63 | 1 | 1 | 233.5 | 0 | 0 | 233.5 | -233.5 | 233.5 | 1 | 100 | 100 | 1 | 1 | NA | 0 | 0.0001 | 65 | 81 | 85 | 90 | 88
68 | MV1.101_SGen_64 | 1 | 1 | 468.2 | 0 | 0 | 468.2 | -468.2 | 468.2 | 1 | 100 | 100 | 1 | 1 | NA | 0 | 0.0001 | 65 | 81 | 85 | 90 | 88
70 | MV1.101_SGen_65 | 1 | 1 | 468.2 | 0 | 0 | 468.2 | -468.2 | 468.2 | 1 | 100 | 100 | 1 | 1 | NA | 0 | 0.0001 | 65 | 81 | 85 | 90 | 88
71 | MV1.101_SGen_66 | 1 | 1 | 233.5 | 0 | 0 | 233.5 | -233.5 | 233.5 | 1 | 100 | 100 | 1 | 1 | NA | 0 | 0.0001 | 65 | 81 | 85 | 90 | 88
72 | MV1.101_SGen_67 | 1 | 1 | 252.3 | 0 | 0 | 252.3 | -252.3 | 252.3 | 1 | 100 | 100 | 1 | 1 | NA | 0 | 0.0001 | 65 | 81 | 85 | 90 | 88
73 | MV1.101_SGen_68 | 1 | 1 | 172.2 | 0 | 0 | 172.2 | -172.2 | 172.2 | 1 | 100 | 100 | 1 | 1 | NA | 0 | 0.0001 | 65 | 81 | 85 | 90 | 88
74 | MV1.101_SGen_69 | 1 | 1 | 252.3 | 0 | 0 | 252.3 | -252.3 | 252.3 | 1 | 100 | 100 | 1 | 1 | NA | 0 | 0.0001 | 65 | 81 | 85 | 90 | 88
75 | MV1.101_SGen_70 | 1 | 1 | 468.2 | 0 | 0 | 468.2 | -468.2 | 468.2 | 1 | 100 | 100 | 1 | 1 | NA | 0 | 0.0001 | 65 | 81 | 85 | 90 | 88
76 | MV1.101_SGen_71 | 1 | 1 | 468.2 | 0 | 0 | 468.2 | -468.2 | 468.2 | 1 | 100 | 100 | 1 | 1 | NA | 0 | 0.0001 | 65 | 81 | 85 | 90 | 88
77 | MV1.101_SGen_72 | 1 | 1 | 468.2 | 0 | 0 | 468.2 | -468.2 | 468.2 | 1 | 100 | 100 | 1 | 1 | NA | 0 | 0.0001 | 65 | 81 | 85 | 90 | 88
78 | MV1.101_SGen_73 | 1 | 1 | 233.5 | 0 | 0 | 233.5 | -233.5 | 233.5 | 1 | 100 | 100 | 1 | 1 | NA | 0 | 0.0001 | 65 | 81 | 85 | 90 | 88
79 | MV1.101_SGen_74 | 1 | 1 | 233.5 | 0 | 0 | 233.5 | -233.5 | 233.5 | 1 | 100 | 100 | 1 | 1 | NA | 0 | 0.0001 | 65 | 81 | 85 | 90 | 88
80 | MV1.101_SGen_75 | 1 | 1 | 252.3 | 0 | 0 | 252.3 | -252.3 | 252.3 | 1 | 100 | 100 | 1 | 1 | NA | 0 | 0.0001 | 65 | 81 | 85 | 90 | 88
81 | MV1.101_SGen_76 | 1 | 1 | 233.5 | 0 | 0 | 233.5 | -233.5 | 233.5 | 1 | 100 | 100 | 1 | 1 | NA | 0 | 0.0001 | 65 | 81 | 85 | 90 | 88
82 | MV1.101_SGen_77 | 1 | 1 | 252.3 | 0 | 0 | 252.3 | -252.3 | 252.3 | 1 | 100 | 100 | 1 | 1 | NA | 0 | 0.0001 | 65 | 81 | 85 | 90 | 88
83 | MV1.101_SGen_78 | 1 | 1 | 252.3 | 0 | 0 | 252.3 | -252.3 | 252.3 | 1 | 100 | 100 | 1 | 1 | NA | 0 | 0.0001 | 65 | 81 | 85 | 90 | 88
84 | MV1.101_SGen_79 | 1 | 1 | 233.5 | 0 | 0 | 233.5 | -233.5 | 233.5 | 1 | 100 | 100 | 1 | 1 | NA | 0 | 0.0001 | 65 | 81 | 85 | 90 | 88
85 | MV1.101_SGen_80 | 1 | 1 | 233.5 | 0 | 0 | 233.5 | -233.5 | 233.5 | 1 | 100 | 100 | 1 | 1 | NA | 0 | 0.0001 | 65 | 81 | 85 | 90 | 88
86 | MV1.101_SGen_81 | 1 | 1 | 233.5 | 0 | 0 | 233.5 | -233.5 | 233.5 | 1 | 100 | 100 | 1 | 1 | NA | 0 | 0.0001 | 65 | 81 | 85 | 90 | 88
87 | MV1.101_SGen_82 | 1 | 1 | 468.2 | 0 | 0 | 468.2 | -468.2 | 468.2 | 1 | 100 | 100 | 1 | 1 | NA | 0 | 0.0001 | 65 | 81 | 85 | 90 | 88
88 | MV1.101_SGen_83 | 1 | 1 | 468.2 | 0 | 0 | 468.2 | -468.2 | 468.2 | 1 | 100 | 100 | 1 | 1 | NA | 0 | 0.0001 | 65 | 81 | 85 | 90 | 88
89 | MV1.101_SGen_84 | 1 | 1 | 468.2 | 0 | 0 | 468.2 | -468.2 | 468.2 | 1 | 100 | 100 | 1 | 1 | NA | 0 | 0.0001 | 65 | 81 | 85 | 90 | 88
90 | MV1.101_SGen_85 | 1 | 1 | 468.2 | 0 | 0 | 468.2 | -468.2 | 468.2 | 1 | 100 | 100 | 1 | 1 | NA | 0 | 0.0001 | 65 | 81 | 85 | 90 | 88
91 | MV1.101_SGen_86 | 1 | 1 | 468.2 | 0 | 0 | 468.2 | -468.2 | 468.2 | 1 | 100 | 100 | 1 | 1 | NA | 0 | 0.0001 | 65 | 81 | 85 | 90 | 88
92 | MV1.101_SGen_87 | 1 | 1 | 468.2 | 0 | 0 | 468.2 | -468.2 | 468.2 | 1 | 100 | 100 | 1 | 1 | NA | 0 | 0.0001 | 65 | 81 | 85 | 90 | 88
93 | MV1.101_SGen_88 | 1 | 1 | 233.5 | 0 | 0 | 233.5 | -233.5 | 233.5 | 1 | 100 | 100 | 1 | 1 | NA | 0 | 0.0001 | 65 | 81 | 85 | 90 | 88
94 | MV1.101_SGen_89 | 1 | 1 | 233.5 | 0 | 0 | 233.5 | -233.5 | 233.5 | 1 | 100 | 100 | 1 | 1 | NA | 0 | 0.0001 | 65 | 81 | 85 | 90 | 88
95 | MV1.101_SGen_90 | 1 | 1 | 233.5 | 0 | 0 | 233.5 | -233.5 | 233.5 | 1 | 100 | 100 | 1 | 1 | NA | 0 | 0.0001 | 65 | 81 | 85 | 90 | 88
96 | MV1.101_SGen_91 | 1 | 1 | 468.2 | 0 | 0 | 468.2 | -468.2 | 468.2 | 1 | 100 | 100 | 1 | 1 | NA | 0 | 0.0001 | 65 | 81 | 85 | 90 | 88
14 | MV1.101_MV_SGen_2 | 1 | 1 | 4000 | 0 | 0 | 4000 | -4000 | 4000 | 1 | 100 | 100 | 1 | 1 | NA | 0 | 0.0001 | 65 | 81 | 85 | 90 | 88
15 | MV1.101_MV_SGen_3 | 1 | 1 | 1700 | 0 | 0 | 1700 | -1700 | 1700 | 1 | 100 | 100 | 1 | 1 | NA | 0 | 0.0001 | 65 | 81 | 85 | 90 | 88
49 | MV1.101_MV_SGen_4 | 1 | 1 | 4900 | 0 | 0 | 4900 | -4900 | 4900 | 1 | 100 | 100 | 1 | 1 | NA | 0 | 0.0001 | 65 | 81 | 85 | 90 | 88
59 | MV1.101_MV_SGen_5 | 1 | 1 | 310 | 0 | 0 | 310 | -310 | 310 | 1 | 100 | 100 | 1 | 1 | NA | 0 | 0.0001 | 65 | 81 | 85 | 90 | 88
61 | MV1.101_MV_SGen_6 | 1 | 1 | 350 | 0 | 0 | 350 | -350 | 350 | 1 | 100 | 100 | 1 | 1 | NA | 0 | 0.0001 | 65 | 81 | 85 | 90 | 88
69 | MV1.101_MV_SGen_7 | 1 | 1 | 1800 | 0 | 0 | 1800 | -1800 | 1800 | 1 | 100 | 100 | 1 | 1 | NA | 0 | 0.0001 | 65 | 81 | 85 | 90 | 88
26 | MV1.101_MV_SGen_8 | 1 | 1 | 2000 | 0 | 0 | 2000 | -2000 | 2000 | 1 | 100 | 100 | 1 | 1 | NA | 0 | 0.0001 | 65 | 81 | 85 | 90 | 88
28 | MV1.101_MV_SGen_9 | 1 | 1 | 195 | 0 | 0 | 195 | -195 | 195 | 1 | 100 | 100 | 1 | 1 | NA | 0 | 0.0001 | 65 | 81 | 85 | 90 | 88
41 | MV1.101_MV_SGen_10 | 1 | 1 | 125 | 0 | 0 | 125 | -125 | 125 | 1 | 100 | 100 | 1 | 1 | NA | 0 | 0.0001 | 65 | 81 | 85 | 90 | 88
44 | MV1.101_MV_SGen_11 | 1 | 1 | 385 | 0 | 0 | 385 | -385 | 385 | 1 | 100 | 100 | 1 | 1 | NA | 0 | 0.0001 | 65 | 81 | 85 | 90 | 88
46 | MV1.101_MV_SGen_12 | 1 | 1 | 280 | 0 | 0 | 280 | -280 | 280 | 1 | 100 | 100 | 1 | 1 | NA | 0 | 0.0001 | 65 | 81 | 85 | 90 | 88

## timeseries
Demand
timeperiod | HV1_MV1.101_load | MV1.101_Load_2 | MV1.101_Load_3 | MV1.101_Load_4 | MV1.101_Load_5 | MV1.101_Load_6 | MV1.101_Load_7 | MV1.101_Load_8 | MV1.101_Load_9 | MV1.101_Load_10 | MV1.101_Load_11 | MV1.101_Load_12 | MV1.101_Load_13 | MV1.101_Load_14 | MV1.101_Load_15 | MV1.101_Load_16 | MV1.101_Load_17 | MV1.101_Load_18 | MV1.101_Load_19 | MV1.101_Load_20 | MV1.101_Load_21 | MV1.101_Load_22 | MV1.101_Load_23 | MV1.101_Load_24 | MV1.101_Load_25 | MV1.101_Load_26 | MV1.101_Load_27 | MV1.101_Load_28 | MV1.101_Load_29 | MV1.101_Load_30 | MV1.101_Load_31 | MV1.101_Load_32 | MV1.101_Load_33 | MV1.101_Load_34 | MV1.101_Load_35 | MV1.101_Load_36 | MV1.101_Load_37 | MV1.101_Load_38 | MV1.101_Load_39 | MV1.101_Load_40 | MV1.101_Load_41 | MV1.101_Load_42 | MV1.101_Load_43 | MV1.101_Load_44 | MV1.101_Load_45 | MV1.101_Load_46 | MV1.101_Load_47 | MV1.101_Load_48 | MV1.101_Load_49 | MV1.101_Load_50 | MV1.101_Load_51 | MV1.101_Load_52 | MV1.101_Load_53 | MV1.101_Load_54 | MV1.101_Load_55 | MV1.101_Load_56 | MV1.101_Load_57 | MV1.101_Load_58 | MV1.101_Load_59 | MV1.101_Load_60 | MV1.101_Load_61 | MV1.101_Load_62 | MV1.101_Load_63 | MV1.101_Load_64 | MV1.101_Load_65 | MV1.101_Load_66 | MV1.101_Load_67 | MV1.101_Load_68 | MV1.101_Load_69 | MV1.101_Load_70 | MV1.101_Load_71 | MV1.101_Load_72 | MV1.101_Load_73 | MV1.101_Load_74 | MV1.101_Load_75 | MV1.101_Load_76 | MV1.101_Load_77 | MV1.101_Load_78 | MV1.101_Load_79 | MV1.101_Load_80 | MV1.101_Load_81 | MV1.101_Load_82 | MV1.101_Load_83 | MV1.101_Load_84 | MV1.101_Load_85 | MV1.101_Load_86 | MV1.101_Load_87 | MV1.101_Load_88 | MV1.101_Load_89 | MV1.101_Load_90 | MV1.101_Load_91 | MV1.101_MV_Load_1 | MV1.101_MV_Load_2 | MV1.101_MV_Load_3 | MV1.101_MV_Load_4 | MV1.101_MV_Load_5
0 | 79.2593 | 19.4212 | 19.4212 | 19.4212 | 19.4212 | 32.3352 | 32.3352 | 32.3352 | 32.3352 | 56.913 | 32.3352 | 32.3352 | 56.913 | 32.3352 | 19.4212 | 19.4212 | 19.4212 | 19.4212 | 32.3352 | 32.3352 | 19.4212 | 32.3352 | 19.4212 | 19.4212 | 19.4212 | 19.4212 | 32.3352 | 32.3352 | 32.3352 | 32.3352 | 32.3352 | 32.3352 | 32.3352 | 32.3352 | 32.3352 | 19.4212 | 19.4212 | 32.3352 | 19.4212 | 19.4212 | 19.4212 | 19.4212 | 19.4212 | 19.4212 | 32.3352 | 32.3352 | 32.3352 | 42.1338 | 42.1338 | 42.1338 | 42.1338 | 42.1338 | 32.3352 | 19.4212 | 19.4212 | 42.1338 | 42.1338 | 32.3352 | 19.4212 | 32.3352 | 42.1338 | 42.1338 | 32.3352 | 19.4212 | 19.4212 | 32.3352 | 56.913 | 42.1338 | 56.913 | 19.4212 | 19.4212 | 19.4212 | 32.3352 | 32.3352 | 56.913 | 32.3352 | 56.913 | 56.913 | 32.3352 | 32.3352 | 32.3352 | 19.4212 | 19.4212 | 19.4212 | 19.4212 | 19.4212 | 19.4212 | 32.3352 | 32.3352 | 32.3352 | 19.4212 | 84.4403 | 151.4372 | 224.5147 | 38.1143 | 65.3483
1 | 78.8968 | 27.2936 | 27.2936 | 27.2936 | 27.2936 | 23.5469 | 23.5469 | 23.5469 | 23.5469 | 35.9099 | 23.5469 | 23.5469 | 35.9099 | 23.5469 | 27.2936 | 27.2936 | 27.2936 | 27.2936 | 23.5469 | 23.5469 | 27.2936 | 23.5469 | 27.2936 | 27.2936 | 27.2936 | 27.2936 | 23.5469 | 23.5469 | 23.5469 | 23.5469 | 23.5469 | 23.5469 | 23.5469 | 23.5469 | 23.5469 | 27.2936 | 27.2936 | 23.5469 | 27.2936 | 27.2936 | 27.2936 | 27.2936 | 27.2936 | 27.2936 | 23.5469 | 23.5469 | 23.5469 | 34.5395 | 34.5395 | 34.5395 | 34.5395 | 34.5395 | 23.5469 | 27.2936 | 27.2936 | 34.5395 | 34.5395 | 23.5469 | 27.2936 | 23.5469 | 34.5395 | 34.5395 | 23.5469 | 27.2936 | 27.2936 | 23.5469 | 35.9099 | 34.5395 | 35.9099 | 27.2936 | 27.2936 | 27.2936 | 23.5469 | 23.5469 | 35.9099 | 23.5469 | 35.9099 | 35.9099 | 23.5469 | 23.5469 | 23.5469 | 27.2936 | 27.2936 | 27.2936 | 27.2936 | 27.2936 | 27.2936 | 23.5469 | 23.5469 | 23.5469 | 27.2936 | 117.0884 | 155.6632 | 188.2366 | 53.7832 | 56.7311
2 | 90.582 | 31.6445 | 31.6445 | 31.6445 | 31.6445 | 28.2351 | 28.2351 | 28.2351 | 28.2351 | 46.3644 | 28.2351 | 28.2351 | 46.3644 | 28.2351 | 31.6445 | 31.6445 | 31.6445 | 31.6445 | 28.2351 | 28.2351 | 31.6445 | 28.2351 | 31.6445 | 31.6445 | 31.6445 | 31.6445 | 28.2351 | 28.2351 | 28.2351 | 28.2351 | 28.2351 | 28.2351 | 28.2351 | 28.2351 | 28.2351 | 31.6445 | 31.6445 | 28.2351 | 31.6445 | 31.6445 | 31.6445 | 31.6445 | 31.6445 | 31.6445 | 28.2351 | 28.2351 | 28.2351 | 37.3718 | 37.3718 | 37.3718 | 37.3718 | 37.3718 | 28.2351 | 31.6445 | 31.6445 | 37.3718 | 37.3718 | 28.2351 | 31.6445 | 28.2351 | 37.3718 | 37.3718 | 28.2351 | 31.6445 | 31.6445 | 28.2351 | 46.3644 | 37.3718 | 46.3644 | 31.6445 | 31.6445 | 31.6445 | 28.2351 | 28.2351 | 46.3644 | 28.2351 | 46.3644 | 46.3644 | 28.2351 | 28.2351 | 28.2351 | 31.6445 | 31.6445 | 31.6445 | 31.6445 | 31.6445 | 31.6445 | 28.2351 | 28.2351 | 28.2351 | 31.6445 | 121.0952 | 136.6457 | 195.0812 | 56.4724 | 62.476
3 | 87.5626 | 31.5913 | 31.5913 | 31.5913 | 31.5913 | 23.8849 | 23.8849 | 23.8849 | 23.8849 | 37.4937 | 23.8849 | 23.8849 | 37.4937 | 23.8849 | 31.5913 | 31.5913 | 31.5913 | 31.5913 | 23.8849 | 23.8849 | 31.5913 | 23.8849 | 31.5913 | 31.5913 | 31.5913 | 31.5913 | 23.8849 | 23.8849 | 23.8849 | 23.8849 | 23.8849 | 23.8849 | 23.8849 | 23.8849 | 23.8849 | 31.5913 | 31.5913 | 23.8849 | 31.5913 | 31.5913 | 31.5913 | 31.5913 | 31.5913 | 31.5913 | 23.8849 | 23.8849 | 23.8849 | 33.7236 | 33.7236 | 33.7236 | 33.7236 | 33.7236 | 23.8849 | 31.5913 | 31.5913 | 33.7236 | 33.7236 | 23.8849 | 31.5913 | 23.8849 | 33.7236 | 33.7236 | 23.8849 | 31.5913 | 31.5913 | 23.8849 | 37.4937 | 33.7236 | 37.4937 | 31.5913 | 31.5913 | 31.5913 | 23.8849 | 23.8849 | 37.4937 | 23.8849 | 37.4937 | 37.4937 | 23.8849 | 23.8849 | 23.8849 | 31.5913 | 31.5913 | 31.5913 | 31.5913 | 31.5913 | 31.5913 | 23.8849 | 23.8849 | 23.8849 | 31.5913 | 120.3531 | 147.9155 | 193.0278 | 45.2854 | 65.3483
4 | 87.5626 | 32.2901 | 32.2901 | 32.2901 | 32.2901 | 25.6953 | 25.6953 | 25.6953 | 25.6953 | 40.9415 | 25.6953 | 25.6953 | 40.9415 | 25.6953 | 32.2901 | 32.2901 | 32.2901 | 32.2901 | 25.6953 | 25.6953 | 32.2901 | 25.6953 | 32.2901 | 32.2901 | 32.2901 | 32.2901 | 25.6953 | 25.6953 | 25.6953 | 25.6953 | 25.6953 | 25.6953 | 25.6953 | 25.6953 | 25.6953 | 32.2901 | 32.2901 | 25.6953 | 32.2901 | 32.2901 | 32.2901 | 32.2901 | 32.2901 | 32.2901 | 25.6953 | 25.6953 | 25.6953 | 36.4513 | 36.4513 | 36.4513 | 36.4513 | 36.4513 | 25.6953 | 32.2901 | 32.2901 | 36.4513 | 36.4513 | 25.6953 | 32.2901 | 25.6953 | 36.4513 | 36.4513 | 25.6953 | 32.2901 | 32.2901 | 25.6953 | 40.9415 | 36.4513 | 40.9415 | 32.2901 | 32.2901 | 32.2901 | 25.6953 | 25.6953 | 40.9415 | 25.6953 | 40.9415 | 40.9415 | 25.6953 | 25.6953 | 25.6953 | 32.2901 | 32.2901 | 32.2901 | 32.2901 | 32.2901 | 32.2901 | 25.6953 | 25.6953 | 25.6953 | 32.2901 | 119.7597 | 149.3242 | 196.4503 | 50.6637 | 54.5768
5 | 97.768 | 27.4106 | 27.4106 | 27.4106 | 27.4106 | 26.994 | 26.994 | 26.994 | 26.994 | 43.14 | 26.994 | 26.994 | 43.14 | 26.994 | 27.4106 | 27.4106 | 27.4106 | 27.4106 | 26.994 | 26.994 | 27.4106 | 26.994 | 27.4106 | 27.4106 | 27.4106 | 27.4106 | 26.994 | 26.994 | 26.994 | 26.994 | 26.994 | 26.994 | 26.994 | 26.994 | 26.994 | 27.4106 | 27.4106 | 26.994 | 27.4106 | 27.4106 | 27.4106 | 27.4106 | 27.4106 | 27.4106 | 26.994 | 26.994 | 26.994 | 38.1554 | 38.1554 | 38.1554 | 38.1554 | 38.1554 | 26.994 | 27.4106 | 27.4106 | 38.1554 | 38.1554 | 26.994 | 27.4106 | 26.994 | 38.1554 | 38.1554 | 26.994 | 27.4106 | 27.4106 | 26.994 | 43.14 | 38.1554 | 43.14 | 27.4106 | 27.4106 | 27.4106 | 26.994 | 26.994 | 43.14 | 26.994 | 43.14 | 43.14 | 26.994 | 26.994 | 26.994 | 27.4106 | 27.4106 | 27.4106 | 27.4106 | 27.4106 | 27.4106 | 26.994 | 26.994 | 26.994 | 27.4106 | 123.4698 | 122.5585 | 194.3969 | 48.8709 | 51.7042
6 | 88.3173 | 26.6021 | 26.6021 | 26.6021 | 26.6021 | 28.8388 | 28.8388 | 28.8388 | 28.8388 | 47.7547 | 28.8388 | 28.8388 | 47.7547 | 28.8388 | 26.6021 | 26.6021 | 26.6021 | 26.6021 | 28.8388 | 28.8388 | 26.6021 | 28.8388 | 26.6021 | 26.6021 | 26.6021 | 26.6021 | 28.8388 | 28.8388 | 28.8388 | 28.8388 | 28.8388 | 28.8388 | 28.8388 | 28.8388 | 28.8388 | 26.6021 | 26.6021 | 28.8388 | 26.6021 | 26.6021 | 26.6021 | 26.6021 | 26.6021 | 26.6021 | 28.8388 | 28.8388 | 28.8388 | 42.5517 | 42.5517 | 42.5517 | 42.5517 | 42.5517 | 28.8388 | 26.6021 | 26.6021 | 42.5517 | 42.5517 | 28.8388 | 26.6021 | 28.8388 | 42.5517 | 42.5517 | 28.8388 | 26.6021 | 26.6021 | 28.8388 | 47.7547 | 42.5517 | 47.7547 | 26.6021 | 26.6021 | 26.6021 | 28.8388 | 28.8388 | 47.7547 | 28.8388 | 47.7547 | 47.7547 | 28.8388 | 28.8388 | 28.8388 | 26.6021 | 26.6021 | 26.6021 | 26.6021 | 26.6021 | 26.6021 | 28.8388 | 28.8388 | 28.8388 | 26.6021 | 109.6682 | 152.8458 | 186.1828 | 60.9543 | 50.2679
7 | 89.0723 | 29.3503 | 29.3503 | 29.3503 | 29.3503 | 24.3908 | 24.3908 | 24.3908 | 24.3908 | 38.4423 | 24.3908 | 24.3908 | 38.4423 | 24.3908 | 29.3503 | 29.3503 | 29.3503 | 29.3503 | 24.3908 | 24.3908 | 29.3503 | 24.3908 | 29.3503 | 29.3503 | 29.3503 | 29.3503 | 24.3908 | 24.3908 | 24.3908 | 24.3908 | 24.3908 | 24.3908 | 24.3908 | 24.3908 | 24.3908 | 29.3503 | 29.3503 | 24.3908 | 29.3503 | 29.3503 | 29.3503 | 29.3503 | 29.3503 | 29.3503 | 24.3908 | 24.3908 | 24.3908 | 35.2145 | 35.2145 | 35.2145 | 35.2145 | 35.2145 | 24.3908 | 29.3503 | 29.3503 | 35.2145 | 35.2145 | 24.3908 | 29.3503 | 24.3908 | 35.2145 | 35.2145 | 24.3908 | 29.3503 | 29.3503 | 24.3908 | 38.4423 | 35.2145 | 38.4423 | 29.3503 | 29.3503 | 29.3503 | 24.3908 | 24.3908 | 38.4423 | 24.3908 | 38.4423 | 38.4423 | 24.3908 | 24.3908 | 24.3908 | 29.3503 | 29.3503 | 29.3503 | 29.3503 | 29.3503 | 29.3503 | 24.3908 | 24.3908 | 24.3908 | 29.3503 | 102.3967 | 142.2803 | 175.9157 | 51.0939 | 56.7311
8 | 102.2972 | 29.0653 | 29.0653 | 29.0653 | 29.0653 | 23.1818 | 23.1818 | 23.1818 | 23.1818 | 36.6158 | 23.1818 | 23.1818 | 36.6158 | 23.1818 | 29.0653 | 29.0653 | 29.0653 | 29.0653 | 23.1818 | 23.1818 | 29.0653 | 23.1818 | 29.0653 | 29.0653 | 29.0653 | 29.0653 | 23.1818 | 23.1818 | 23.1818 | 23.1818 | 23.1818 | 23.1818 | 23.1818 | 23.1818 | 23.1818 | 29.0653 | 29.0653 | 23.1818 | 29.0653 | 29.0653 | 29.0653 | 29.0653 | 29.0653 | 29.0653 | 23.1818 | 23.1818 | 23.1818 | 34.1789 | 34.1789 | 34.1789 | 34.1789 | 34.1789 | 23.1818 | 29.0653 | 29.0653 | 34.1789 | 34.1789 | 23.1818 | 29.0653 | 23.1818 | 34.1789 | 34.1789 | 23.1818 | 29.0653 | 29.0653 | 23.1818 | 36.6158 | 34.1789 | 36.6158 | 29.0653 | 29.0653 | 29.0653 | 23.1818 | 23.1818 | 36.6158 | 23.1818 | 36.6158 | 36.6158 | 23.1818 | 23.1818 | 23.1818 | 29.0653 | 29.0653 | 29.0653 | 29.0653 | 29.0653 | 29.0653 | 23.1818 | 23.1818 | 23.1818 | 29.0653 | 103.4355 | 135.9413 | 190.9744 | 52.8868 | 51.7042
9 | 95.5036 | 34.4824 | 34.4824 | 34.4824 | 34.4824 | 29.4042 | 29.4042 | 29.4042 | 29.4042 | 68.2896 | 29.4042 | 29.4042 | 68.2896 | 29.4042 | 34.4824 | 34.4824 | 34.4824 | 34.4824 | 29.4042 | 29.4042 | 34.4824 | 29.4042 | 34.4824 | 34.4824 | 34.4824 | 34.4824 | 29.4042 | 29.4042 | 29.4042 | 29.4042 | 29.4042 | 29.4042 | 29.4042 | 29.4042 | 29.4042 | 34.4824 | 34.4824 | 29.4042 | 34.4824 | 34.4824 | 34.4824 | 34.4824 | 34.4824 | 34.4824 | 29.4042 | 29.4042 | 29.4042 | 41.4029 | 41.4029 | 41.4029 | 41.4029 | 41.4029 | 29.4042 | 34.4824 | 34.4824 | 41.4029 | 41.4029 | 29.4042 | 34.4824 | 29.4042 | 41.4029 | 41.4029 | 29.4042 | 34.4824 | 34.4824 | 29.4042 | 68.2896 | 41.4029 | 68.2896 | 34.4824 | 34.4824 | 34.4824 | 29.4042 | 29.4042 | 68.2896 | 29.4042 | 68.2896 | 68.2896 | 29.4042 | 29.4042 | 29.4042 | 34.4824 | 34.4824 | 34.4824 | 34.4824 | 34.4824 | 34.4824 | 29.4042 | 29.4042 | 29.4042 | 34.4824 | 100.3192 | 156.3675 | 185.4984 | 51.9903 | 50.9862
10 | 80.014 | 42.1144 | 42.1144 | 42.1144 | 42.1144 | 35.1848 | 35.1848 | 35.1848 | 35.1848 | 100.3614 | 35.1848 | 35.1848 | 100.3614 | 35.1848 | 42.1144 | 42.1144 | 42.1144 | 42.1144 | 35.1848 | 35.1848 | 42.1144 | 35.1848 | 42.1144 | 42.1144 | 42.1144 | 42.1144 | 35.1848 | 35.1848 | 35.1848 | 35.1848 | 35.1848 | 35.1848 | 35.1848 | 35.1848 | 35.1848 | 42.1144 | 42.1144 | 35.1848 | 42.1144 | 42.1144 | 42.1144 | 42.1144 | 42.1144 | 42.1144 | 35.1848 | 35.1848 | 35.1848 | 48.3159 | 48.3159 | 48.3159 | 48.3159 | 48.3159 | 35.1848 | 42.1144 | 42.1144 | 48.3159 | 48.3159 | 35.1848 | 42.1144 | 35.1848 | 48.3159 | 48.3159 | 35.1848 | 42.1144 | 42.1144 | 35.1848 | 100.3614 | 48.3159 | 100.3614 | 42.1144 | 42.1144 | 42.1144 | 35.1848 | 35.1848 | 100.3614 | 35.1848 | 100.3614 | 100.3614 | 35.1848 | 35.1848 | 35.1848 | 42.1144 | 42.1144 | 42.1144 | 42.1144 | 42.1144 | 42.1144 | 35.1848 | 35.1848 | 35.1848 | 42.1144 | 99.4287 | 140.8717 | 177.2843 | 55.576 | 49.5499
11 | 86.0529 | 37.4559 | 37.4559 | 37.4559 | 37.4559 | 36.8516 | 36.8516 | 36.8516 | 36.8516 | 97.5825 | 36.8516 | 36.8516 | 97.5825 | 36.8516 | 37.4559 | 37.4559 | 37.4559 | 37.4559 | 36.8516 | 36.8516 | 37.4559 | 36.8516 | 37.4559 | 37.4559 | 37.4559 | 37.4559 | 36.8516 | 36.8516 | 36.8516 | 36.8516 | 36.8516 | 36.8516 | 36.8516 | 36.8516 | 36.8516 | 37.4559 | 37.4559 | 36.8516 | 37.4559 | 37.4559 | 37.4559 | 37.4559 | 37.4559 | 37.4559 | 36.8516 | 36.8516 | 36.8516 | 47.254 | 47.254 | 47.254 | 47.254 | 47.254 | 36.8516 | 37.4559 | 37.4559 | 47.254 | 47.254 | 36.8516 | 37.4559 | 36.8516 | 47.254 | 47.254 | 36.8516 | 37.4559 | 37.4559 | 36.8516 | 97.5825 | 47.254 | 97.5825 | 37.4559 | 37.4559 | 37.4559 | 36.8516 | 36.8516 | 97.5825 | 36.8516 | 97.5825 | 97.5825 | 36.8516 | 36.8516 | 36.8516 | 37.4559 | 37.4559 | 37.4559 | 37.4559 | 37.4559 | 37.4559 | 36.8516 | 36.8516 | 36.8516 | 37.4559 | 99.132 | 145.8025 | 178.6534 | 54.2494 | 51.7042
12 | 103.4144 | 32.4962 | 32.4962 | 32.4962 | 32.4962 | 38.8465 | 38.8465 | 38.8465 | 38.8465 | 94.7781 | 38.8465 | 38.8465 | 94.7781 | 38.8465 | 32.4962 | 32.4962 | 32.4962 | 32.4962 | 38.8465 | 38.8465 | 32.4962 | 38.8465 | 32.4962 | 32.4962 | 32.4962 | 32.4962 | 38.8465 | 38.8465 | 38.8465 | 38.8465 | 38.8465 | 38.8465 | 38.8465 | 38.8465 | 38.8465 | 32.4962 | 32.4962 | 38.8465 | 32.4962 | 32.4962 | 32.4962 | 32.4962 | 32.4962 | 32.4962 | 38.8465 | 38.8465 | 38.8465 | 45.4249 | 45.4249 | 45.4249 | 45.4249 | 45.4249 | 38.8465 | 32.4962 | 32.4962 | 45.4249 | 45.4249 | 38.8465 | 32.4962 | 38.8465 | 45.4249 | 45.4249 | 38.8465 | 32.4962 | 32.4962 | 38.8465 | 94.7781 | 45.4249 | 94.7781 | 32.4962 | 32.4962 | 32.4962 | 38.8465 | 38.8465 | 94.7781 | 38.8465 | 94.7781 | 94.7781 | 38.8465 | 38.8465 | 38.8465 | 32.4962 | 32.4962 | 32.4962 | 32.4962 | 32.4962 | 32.4962 | 38.8465 | 38.8465 | 38.8465 | 32.4962 | 102.2484 | 155.6632 | 171.1241 | 51.9903 | 45.9593
13 | 91.7292 | 23.7925 | 23.7925 | 23.7925 | 23.7925 | 29.1146 | 29.1146 | 29.1146 | 29.1146 | 61.8334 | 29.1146 | 29.1146 | 61.8334 | 29.1146 | 23.7925 | 23.7925 | 23.7925 | 23.7925 | 29.1146 | 29.1146 | 23.7925 | 29.1146 | 23.7925 | 23.7925 | 23.7925 | 23.7925 | 29.1146 | 29.1146 | 29.1146 | 29.1146 | 29.1146 | 29.1146 | 29.1146 | 29.1146 | 29.1146 | 23.7925 | 23.7925 | 29.1146 | 23.7925 | 23.7925 | 23.7925 | 23.7925 | 23.7925 | 23.7925 | 29.1146 | 29.1146 | 29.1146 | 37.1526 | 37.1526 | 37.1526 | 37.1526 | 37.1526 | 29.1146 | 23.7925 | 23.7925 | 37.1526 | 37.1526 | 29.1146 | 23.7925 | 29.1146 | 37.1526 | 37.1526 | 29.1146 | 23.7925 | 23.7925 | 29.1146 | 61.8334 | 37.1526 | 61.8334 | 23.7925 | 23.7925 | 23.7925 | 29.1146 | 29.1146 | 61.8334 | 29.1146 | 61.8334 | 61.8334 | 29.1146 | 29.1146 | 29.1146 | 23.7925 | 23.7925 | 23.7925 | 23.7925 | 23.7925 | 23.7925 | 29.1146 | 29.1146 | 29.1146 | 23.7925 | 98.0932 | 128.8975 | 168.3859 | 60.0579 | 50.9862
14 | 104.1691 | 16.2639 | 16.2639 | 16.2639 | 16.2639 | 19.7576 | 19.7576 | 19.7576 | 19.7576 | 29.074 | 19.7576 | 19.7576 | 29.074 | 19.7576 | 16.2639 | 16.2639 | 16.2639 | 16.2639 | 19.7576 | 19.7576 | 16.2639 | 19.7576 | 16.2639 | 16.2639 | 16.2639 | 16.2639 | 19.7576 | 19.7576 | 19.7576 | 19.7576 | 19.7576 | 19.7576 | 19.7576 | 19.7576 | 19.7576 | 16.2639 | 16.2639 | 19.7576 | 16.2639 | 16.2639 | 16.2639 | 16.2639 | 16.2639 | 16.2639 | 19.7576 | 19.7576 | 19.7576 | 28.4931 | 28.4931 | 28.4931 | 28.4931 | 28.4931 | 19.7576 | 16.2639 | 16.2639 | 28.4931 | 28.4931 | 19.7576 | 16.2639 | 19.7576 | 28.4931 | 28.4931 | 19.7576 | 16.2639 | 16.2639 | 19.7576 | 29.074 | 28.4931 | 29.074 | 16.2639 | 16.2639 | 16.2639 | 19.7576 | 19.7576 | 29.074 | 19.7576 | 29.074 | 29.074 | 19.7576 | 19.7576 | 19.7576 | 16.2639 | 16.2639 | 16.2639 | 16.2639 | 16.2639 | 16.2639 | 19.7576 | 19.7576 | 19.7576 | 16.2639 | 102.2484 | 148.6198 | 162.91 | 53.7832 | 49.5499
15 | 91.7292 | 15.2256 | 15.2256 | 15.2256 | 15.2256 | 19.5819 | 19.5819 | 19.5819 | 19.5819 | 29.2951 | 19.5819 | 19.5819 | 29.2951 | 19.5819 | 15.2256 | 15.2256 | 15.2256 | 15.2256 | 19.5819 | 19.5819 | 15.2256 | 19.5819 | 15.2256 | 15.2256 | 15.2256 | 15.2256 | 19.5819 | 19.5819 | 19.5819 | 19.5819 | 19.5819 | 19.5819 | 19.5819 | 19.5819 | 19.5819 | 15.2256 | 15.2256 | 19.5819 | 15.2256 | 15.2256 | 15.2256 | 15.2256 | 15.2256 | 15.2256 | 19.5819 | 19.5819 | 19.5819 | 29.5917 | 29.5917 | 29.5917 | 29.5917 | 29.5917 | 19.5819 | 15.2256 | 15.2256 | 29.5917 | 29.5917 | 19.5819 | 15.2256 | 19.5819 | 29.5917 | 29.5917 | 19.5819 | 15.2256 | 15.2256 | 19.5819 | 29.2951 | 29.5917 | 29.2951 | 15.2256 | 15.2256 | 15.2256 | 19.5819 | 19.5819 | 29.2951 | 19.5819 | 29.2951 | 29.2951 | 19.5819 | 19.5819 | 19.5819 | 15.2256 | 15.2256 | 15.2256 | 15.2256 | 15.2256 | 15.2256 | 19.5819 | 19.5819 | 19.5819 | 15.2256 | 104.4743 | 138.7587 | 169.0707 | 57.8348 | 52.4222
16 | 95.8658 | 13.8881 | 13.8881 | 13.8881 | 13.8881 | 21.3547 | 21.3547 | 21.3547 | 21.3547 | 32.5865 | 21.3547 | 21.3547 | 32.5865 | 21.3547 | 13.8881 | 13.8881 | 13.8881 | 13.8881 | 21.3547 | 21.3547 | 13.8881 | 21.3547 | 13.8881 | 13.8881 | 13.8881 | 13.8881 | 21.3547 | 21.3547 | 21.3547 | 21.3547 | 21.3547 | 21.3547 | 21.3547 | 21.3547 | 21.3547 | 13.8881 | 13.8881 | 21.3547 | 13.8881 | 13.8881 | 13.8881 | 13.8881 | 13.8881 | 13.8881 | 21.3547 | 21.3547 | 21.3547 | 30.8478 | 30.8478 | 30.8478 | 30.8478 | 30.8478 | 21.3547 | 13.8881 | 13.8881 | 30.8478 | 30.8478 | 21.3547 | 13.8881 | 21.3547 | 30.8478 | 30.8478 | 21.3547 | 13.8881 | 13.8881 | 21.3547 | 32.5865 | 30.8478 | 32.5865 | 13.8881 | 13.8881 | 13.8881 | 21.3547 | 21.3547 | 32.5865 | 21.3547 | 32.5865 | 32.5865 | 21.3547 | 21.3547 | 21.3547 | 13.8881 | 13.8881 | 13.8881 | 13.8881 | 13.8881 | 13.8881 | 21.3547 | 21.3547 | 21.3547 | 13.8881 | 111.5974 | 145.8025 | 173.8618 | 48.4049 | 54.5768
17 | 89.827 | 14.7747 | 14.7747 | 14.7747 | 14.7747 | 21.0226 | 21.0226 | 21.0226 | 21.0226 | 32.5903 | 21.0226 | 21.0226 | 32.5903 | 21.0226 | 14.7747 | 14.7747 | 14.7747 | 14.7747 | 21.0226 | 21.0226 | 14.7747 | 21.0226 | 14.7747 | 14.7747 | 14.7747 | 14.7747 | 21.0226 | 21.0226 | 21.0226 | 21.0226 | 21.0226 | 21.0226 | 21.0226 | 21.0226 | 21.0226 | 14.7747 | 14.7747 | 21.0226 | 14.7747 | 14.7747 | 14.7747 | 14.7747 | 14.7747 | 14.7747 | 21.0226 | 21.0226 | 21.0226 | 29.4274 | 29.4274 | 29.4274 | 29.4274 | 29.4274 | 21.0226 | 14.7747 | 14.7747 | 29.4274 | 29.4274 | 21.0226 | 14.7747 | 21.0226 | 29.4274 | 29.4274 | 21.0226 | 14.7747 | 14.7747 | 21.0226 | 32.5903 | 29.4274 | 32.5903 | 14.7747 | 14.7747 | 14.7747 | 21.0226 | 21.0226 | 32.5903 | 21.0226 | 32.5903 | 32.5903 | 21.0226 | 21.0226 | 21.0226 | 14.7747 | 14.7747 | 14.7747 | 14.7747 | 14.7747 | 14.7747 | 21.0226 | 21.0226 | 21.0226 | 14.7747 | 103.5839 | 142.9846 | 176.6 | 55.1456 | 50.2679
18 | 80.014 | 12.8502 | 12.8502 | 12.8502 | 12.8502 | 20.6165 | 20.6165 | 20.6165 | 20.6165 | 32.3128 | 20.6165 | 20.6165 | 32.3128 | 20.6165 | 12.8502 | 12.8502 | 12.8502 | 12.8502 | 20.6165 | 20.6165 | 12.8502 | 20.6165 | 12.8502 | 12.8502 | 12.8502 | 12.8502 | 20.6165 | 20.6165 | 20.6165 | 20.6165 | 20.6165 | 20.6165 | 20.6165 | 20.6165 | 20.6165 | 12.8502 | 12.8502 | 20.6165 | 12.8502 | 12.8502 | 12.8502 | 12.8502 | 12.8502 | 12.8502 | 20.6165 | 20.6165 | 20.6165 | 29.2193 | 29.2193 | 29.2193 | 29.2193 | 29.2193 | 20.6165 | 12.8502 | 12.8502 | 29.2193 | 29.2193 | 20.6165 | 12.8502 | 20.6165 | 29.2193 | 29.2193 | 20.6165 | 12.8502 | 12.8502 | 20.6165 | 32.3128 | 29.2193 | 32.3128 | 12.8502 | 12.8502 | 12.8502 | 20.6165 | 20.6165 | 32.3128 | 20.6165 | 32.3128 | 32.3128 | 20.6165 | 20.6165 | 20.6165 | 12.8502 | 12.8502 | 12.8502 | 12.8502 | 12.8502 | 12.8502 | 20.6165 | 20.6165 | 20.6165 | 12.8502 | 101.9517 | 140.8717 | 167.0172 | 54.6796 | 50.9862
19 | 84.5432 | 21.5774 | 21.5774 | 21.5774 | 21.5774 | 17.5389 | 17.5389 | 17.5389 | 17.5389 | 30.273 | 17.5389 | 17.5389 | 30.273 | 17.5389 | 21.5774 | 21.5774 | 21.5774 | 21.5774 | 17.5389 | 17.5389 | 21.5774 | 17.5389 | 21.5774 | 21.5774 | 21.5774 | 21.5774 | 17.5389 | 17.5389 | 17.5389 | 17.5389 | 17.5389 | 17.5389 | 17.5389 | 17.5389 | 17.5389 | 21.5774 | 21.5774 | 17.5389 | 21.5774 | 21.5774 | 21.5774 | 21.5774 | 21.5774 | 21.5774 | 17.5389 | 17.5389 | 17.5389 | 26.5816 | 26.5816 | 26.5816 | 26.5816 | 26.5816 | 17.5389 | 21.5774 | 21.5774 | 26.5816 | 26.5816 | 17.5389 | 21.5774 | 17.5389 | 26.5816 | 26.5816 | 17.5389 | 21.5774 | 21.5774 | 17.5389 | 30.273 | 26.5816 | 30.273 | 21.5774 | 21.5774 | 21.5774 | 17.5389 | 17.5389 | 30.273 | 17.5389 | 30.273 | 30.273 | 17.5389 | 17.5389 | 17.5389 | 21.5774 | 21.5774 | 21.5774 | 21.5774 | 21.5774 | 21.5774 | 17.5389 | 17.5389 | 17.5389 | 21.5774 | 107.5907 | 153.5502 | 162.2256 | 51.0939 | 48.8316
20 | 83.4259 | 28.7194 | 28.7194 | 28.7194 | 28.7194 | 18.5467 | 18.5467 | 18.5467 | 18.5467 | 37.9823 | 18.5467 | 18.5467 | 37.9823 | 18.5467 | 28.7194 | 28.7194 | 28.7194 | 28.7194 | 18.5467 | 18.5467 | 28.7194 | 18.5467 | 28.7194 | 28.7194 | 28.7194 | 28.7194 | 18.5467 | 18.5467 | 18.5467 | 18.5467 | 18.5467 | 18.5467 | 18.5467 | 18.5467 | 18.5467 | 28.7194 | 28.7194 | 18.5467 | 28.7194 | 28.7194 | 28.7194 | 28.7194 | 28.7194 | 28.7194 | 18.5467 | 18.5467 | 18.5467 | 27.1462 | 27.1462 | 27.1462 | 27.1462 | 27.1462 | 18.5467 | 28.7194 | 28.7194 | 27.1462 | 27.1462 | 18.5467 | 28.7194 | 18.5467 | 27.1462 | 27.1462 | 18.5467 | 28.7194 | 28.7194 | 18.5467 | 37.9823 | 27.1462 | 37.9823 | 28.7194 | 28.7194 | 28.7194 | 18.5467 | 18.5467 | 37.9823 | 18.5467 | 37.9823 | 37.9823 | 18.5467 | 18.5467 | 18.5467 | 28.7194 | 28.7194 | 28.7194 | 28.7194 | 28.7194 | 28.7194 | 18.5467 | 18.5467 | 18.5467 | 28.7194 | 106.8489 | 134.5327 | 167.7016 | 47.0783 | 54.5768
21 | 83.4259 | 30.6499 | 30.6499 | 30.6499 | 30.6499 | 20.3646 | 20.3646 | 20.3646 | 20.3646 | 50.3662 | 20.3646 | 20.3646 | 50.3662 | 20.3646 | 30.6499 | 30.6499 | 30.6499 | 30.6499 | 20.3646 | 20.3646 | 30.6499 | 20.3646 | 30.6499 | 30.6499 | 30.6499 | 30.6499 | 20.3646 | 20.3646 | 20.3646 | 20.3646 | 20.3646 | 20.3646 | 20.3646 | 20.3646 | 20.3646 | 30.6499 | 30.6499 | 20.3646 | 30.6499 | 30.6499 | 30.6499 | 30.6499 | 30.6499 | 30.6499 | 20.3646 | 20.3646 | 20.3646 | 32.9303 | 32.9303 | 32.9303 | 32.9303 | 32.9303 | 20.3646 | 30.6499 | 30.6499 | 32.9303 | 32.9303 | 20.3646 | 30.6499 | 20.3646 | 32.9303 | 32.9303 | 20.3646 | 30.6499 | 30.6499 | 20.3646 | 50.3662 | 32.9303 | 50.3662 | 30.6499 | 30.6499 | 30.6499 | 20.3646 | 20.3646 | 50.3662 | 20.3646 | 50.3662 | 50.3662 | 20.3646 | 20.3646 | 20.3646 | 30.6499 | 30.6499 | 30.6499 | 30.6499 | 30.6499 | 30.6499 | 20.3646 | 20.3646 | 20.3646 | 30.6499 | 108.4811 | 138.7587 | 165.6482 | 43.4926 | 53.8585
22 | 76.9946 | 33.3565 | 33.3565 | 33.3565 | 33.3565 | 19.345 | 19.345 | 19.345 | 19.345 | 57.9926 | 19.345 | 19.345 | 57.9926 | 19.345 | 33.3565 | 33.3565 | 33.3565 | 33.3565 | 19.345 | 19.345 | 33.3565 | 19.345 | 33.3565 | 33.3565 | 33.3565 | 33.3565 | 19.345 | 19.345 | 19.345 | 19.345 | 19.345 | 19.345 | 19.345 | 19.345 | 19.345 | 33.3565 | 33.3565 | 19.345 | 33.3565 | 33.3565 | 33.3565 | 33.3565 | 33.3565 | 33.3565 | 19.345 | 19.345 | 19.345 | 39.2648 | 39.2648 | 39.2648 | 39.2648 | 39.2648 | 19.345 | 33.3565 | 33.3565 | 39.2648 | 39.2648 | 19.345 | 33.3565 | 19.345 | 39.2648 | 39.2648 | 19.345 | 33.3565 | 33.3565 | 19.345 | 57.9926 | 39.2648 | 57.9926 | 33.3565 | 33.3565 | 33.3565 | 19.345 | 19.345 | 57.9926 | 19.345 | 57.9926 | 57.9926 | 19.345 | 19.345 | 19.345 | 33.3565 | 33.3565 | 33.3565 | 33.3565 | 33.3565 | 33.3565 | 19.345 | 19.345 | 19.345 | 33.3565 | 118.4239 | 152.8458 | 159.4875 | 60.9543 | 53.1405
23 | 87.5626 | 26.5142 | 26.5142 | 26.5142 | 26.5142 | 26.3193 | 26.3193 | 26.3193 | 26.3193 | 63.781 | 26.3193 | 26.3193 | 63.781 | 26.3193 | 26.5142 | 26.5142 | 26.5142 | 26.5142 | 26.3193 | 26.3193 | 26.5142 | 26.3193 | 26.5142 | 26.5142 | 26.5142 | 26.5142 | 26.3193 | 26.3193 | 26.3193 | 26.3193 | 26.3193 | 26.3193 | 26.3193 | 26.3193 | 26.3193 | 26.5142 | 26.5142 | 26.3193 | 26.5142 | 26.5142 | 26.5142 | 26.5142 | 26.5142 | 26.5142 | 26.3193 | 26.3193 | 26.3193 | 36.4014 | 36.4014 | 36.4014 | 36.4014 | 36.4014 | 26.3193 | 26.5142 | 26.5142 | 36.4014 | 36.4014 | 26.3193 | 26.5142 | 26.3193 | 36.4014 | 36.4014 | 26.3193 | 26.5142 | 26.5142 | 26.3193 | 63.781 | 36.4014 | 63.781 | 26.5142 | 26.5142 | 26.5142 | 26.3193 | 26.3193 | 63.781 | 26.3193 | 63.781 | 63.781 | 26.3193 | 26.3193 | 26.3193 | 26.5142 | 26.5142 | 26.5142 | 26.5142 | 26.5142 | 26.5142 | 26.3193 | 26.3193 | 26.3193 | 26.5142 | 126.8829 | 133.124 | 162.2256 | 54.2494 | 55.2948
24 | 82.2785 | 20.3411 | 20.3411 | 20.3411 | 20.3411 | 33.2841 | 33.2841 | 33.2841 | 33.2841 | 71.7927 | 33.2841 | 33.2841 | 71.7927 | 33.2841 | 20.3411 | 20.3411 | 20.3411 | 20.3411 | 33.2841 | 33.2841 | 20.3411 | 33.2841 | 20.3411 | 20.3411 | 20.3411 | 20.3411 | 33.2841 | 33.2841 | 33.2841 | 33.2841 | 33.2841 | 33.2841 | 33.2841 | 33.2841 | 33.2841 | 20.3411 | 20.3411 | 33.2841 | 20.3411 | 20.3411 | 20.3411 | 20.3411 | 20.3411 | 20.3411 | 33.2841 | 33.2841 | 33.2841 | 36.309 | 36.309 | 36.309 | 36.309 | 36.309 | 33.2841 | 20.3411 | 20.3411 | 36.309 | 36.309 | 33.2841 | 20.3411 | 33.2841 | 36.309 | 36.309 | 33.2841 | 20.3411 | 20.3411 | 33.2841 | 71.7927 | 36.309 | 71.7927 | 20.3411 | 20.3411 | 20.3411 | 33.2841 | 33.2841 | 71.7927 | 33.2841 | 71.7927 | 71.7927 | 33.2841 | 33.2841 | 33.2841 | 20.3411 | 20.3411 | 20.3411 | 20.3411 | 20.3411 | 20.3411 | 33.2841 | 33.2841 | 33.2841 | 20.3411 | 125.5474 | 153.5502 | 172.4932 | 53.7832 | 60.3217
25 | 78.1421 | 17.5868 | 17.5868 | 17.5868 | 17.5868 | 35.921 | 35.921 | 35.921 | 35.921 | 78.413 | 35.921 | 35.921 | 78.413 | 35.921 | 17.5868 | 17.5868 | 17.5868 | 17.5868 | 35.921 | 35.921 | 17.5868 | 35.921 | 17.5868 | 17.5868 | 17.5868 | 17.5868 | 35.921 | 35.921 | 35.921 | 35.921 | 35.921 | 35.921 | 35.921 | 35.921 | 35.921 | 17.5868 | 17.5868 | 35.921 | 17.5868 | 17.5868 | 17.5868 | 17.5868 | 17.5868 | 17.5868 | 35.921 | 35.921 | 35.921 | 34.2012 | 34.2012 | 34.2012 | 34.2012 | 34.2012 | 35.921 | 17.5868 | 17.5868 | 34.2012 | 34.2012 | 35.921 | 17.5868 | 35.921 | 34.2012 | 34.2012 | 35.921 | 17.5868 | 17.5868 | 35.921 | 78.413 | 34.2012 | 78.413 | 17.5868 | 17.5868 | 17.5868 | 35.921 | 35.921 | 78.413 | 35.921 | 78.413 | 78.413 | 35.921 | 35.921 | 35.921 | 17.5868 | 17.5868 | 17.5868 | 17.5868 | 17.5868 | 17.5868 | 35.921 | 35.921 | 35.921 | 17.5868 | 116.9401 | 147.2112 | 181.3916 | 56.4724 | 68.9388
26 | 84.9356 | 16.4967 | 16.4967 | 16.4967 | 16.4967 | 31.7541 | 31.7541 | 31.7541 | 31.7541 | 67.1674 | 31.7541 | 31.7541 | 67.1674 | 31.7541 | 16.4967 | 16.4967 | 16.4967 | 16.4967 | 31.7541 | 31.7541 | 16.4967 | 31.7541 | 16.4967 | 16.4967 | 16.4967 | 16.4967 | 31.7541 | 31.7541 | 31.7541 | 31.7541 | 31.7541 | 31.7541 | 31.7541 | 31.7541 | 31.7541 | 16.4967 | 16.4967 | 31.7541 | 16.4967 | 16.4967 | 16.4967 | 16.4967 | 16.4967 | 16.4967 | 31.7541 | 31.7541 | 31.7541 | 27.0285 | 27.0285 | 27.0285 | 27.0285 | 27.0285 | 31.7541 | 16.4967 | 16.4967 | 27.0285 | 27.0285 | 31.7541 | 16.4967 | 31.7541 | 27.0285 | 27.0285 | 31.7541 | 16.4967 | 16.4967 | 31.7541 | 67.1674 | 27.0285 | 67.1674 | 16.4967 | 16.4967 | 16.4967 | 31.7541 | 31.7541 | 67.1674 | 31.7541 | 67.1674 | 67.1674 | 31.7541 | 31.7541 | 31.7541 | 16.4967 | 16.4967 | 16.4967 | 16.4967 | 16.4967 | 16.4967 | 31.7541 | 31.7541 | 31.7541 | 16.4967 | 110.4103 | 136.6457 | 179.3382 | 51.0939 | 86.8918
27 | 75.4849 | 23.9673 | 23.9673 | 23.9673 | 23.9673 | 25.8207 | 25.8207 | 25.8207 | 25.8207 | 50.7006 | 25.8207 | 25.8207 | 50.7006 | 25.8207 | 23.9673 | 23.9673 | 23.9673 | 23.9673 | 25.8207 | 25.8207 | 23.9673 | 25.8207 | 23.9673 | 23.9673 | 23.9673 | 23.9673 | 25.8207 | 25.8207 | 25.8207 | 25.8207 | 25.8207 | 25.8207 | 25.8207 | 25.8207 | 25.8207 | 23.9673 | 23.9673 | 25.8207 | 23.9673 | 23.9673 | 23.9673 | 23.9673 | 23.9673 | 23.9673 | 25.8207 | 25.8207 | 25.8207 | 27.3065 | 27.3065 | 27.3065 | 27.3065 | 27.3065 | 25.8207 | 23.9673 | 23.9673 | 27.3065 | 27.3065 | 25.8207 | 23.9673 | 25.8207 | 27.3065 | 27.3065 | 25.8207 | 23.9673 | 23.9673 | 25.8207 | 50.7006 | 27.3065 | 50.7006 | 23.9673 | 23.9673 | 23.9673 | 25.8207 | 25.8207 | 50.7006 | 25.8207 | 50.7006 | 50.7006 | 25.8207 | 25.8207 | 25.8207 | 23.9673 | 23.9673 | 23.9673 | 23.9673 | 23.9673 | 23.9673 | 25.8207 | 25.8207 | 25.8207 | 23.9673 | 103.4355 | 156.3675 | 182.0759 | 52.4566 | 94.7909
28 | 85.2979 | 27.2775 | 27.2775 | 27.2775 | 27.2775 | 22.2051 | 22.2051 | 22.2051 | 22.2051 | 36.3096 | 22.2051 | 22.2051 | 36.3096 | 22.2051 | 27.2775 | 27.2775 | 27.2775 | 27.2775 | 22.2051 | 22.2051 | 27.2775 | 22.2051 | 27.2775 | 27.2775 | 27.2775 | 27.2775 | 22.2051 | 22.2051 | 22.2051 | 22.2051 | 22.2051 | 22.2051 | 22.2051 | 22.2051 | 22.2051 | 27.2775 | 27.2775 | 22.2051 | 27.2775 | 27.2775 | 27.2775 | 27.2775 | 27.2775 | 27.2775 | 22.2051 | 22.2051 | 22.2051 | 30.4744 | 30.4744 | 30.4744 | 30.4744 | 30.4744 | 22.2051 | 27.2775 | 27.2775 | 30.4744 | 30.4744 | 22.2051 | 27.2775 | 22.2051 | 30.4744 | 30.4744 | 22.2051 | 27.2775 | 27.2775 | 22.2051 | 36.3096 | 30.4744 | 36.3096 | 27.2775 | 27.2775 | 27.2775 | 22.2051 | 22.2051 | 36.3096 | 22.2051 | 36.3096 | 36.3096 | 22.2051 | 22.2051 | 22.2051 | 27.2775 | 27.2775 | 27.2775 | 27.2775 | 27.2775 | 27.2775 | 22.2051 | 22.2051 | 22.2051 | 27.2775 | 83.5499 | 140.1673 | 183.445 | 48.4049 | 106.999
29 | 84.9356 | 38.1051 | 38.1051 | 38.1051 | 38.1051 | 24.6849 | 24.6849 | 24.6849 | 24.6849 | 50.8172 | 24.6849 | 24.6849 | 50.8172 | 24.6849 | 38.1051 | 38.1051 | 38.1051 | 38.1051 | 24.6849 | 24.6849 | 38.1051 | 24.6849 | 38.1051 | 38.1051 | 38.1051 | 38.1051 | 24.6849 | 24.6849 | 24.6849 | 24.6849 | 24.6849 | 24.6849 | 24.6849 | 24.6849 | 24.6849 | 38.1051 | 38.1051 | 24.6849 | 38.1051 | 38.1051 | 38.1051 | 38.1051 | 38.1051 | 38.1051 | 24.6849 | 24.6849 | 24.6849 | 32.4361 | 32.4361 | 32.4361 | 32.4361 | 32.4361 | 24.6849 | 38.1051 | 38.1051 | 32.4361 | 32.4361 | 24.6849 | 38.1051 | 24.6849 | 32.4361 | 32.4361 | 24.6849 | 38.1051 | 38.1051 | 24.6849 | 50.8172 | 32.4361 | 50.8172 | 38.1051 | 38.1051 | 38.1051 | 24.6849 | 24.6849 | 50.8172 | 24.6849 | 50.8172 | 50.8172 | 24.6849 | 24.6849 | 24.6849 | 38.1051 | 38.1051 | 38.1051 | 38.1051 | 38.1051 | 38.1051 | 24.6849 | 24.6849 | 24.6849 | 38.1051 | 78.6527 | 143.689 | 177.9691 | 66.7988 | 109.1533
30 | 100.7875 | 58.1023 | 58.1023 | 58.1023 | 58.1023 | 24.6267 | 24.6267 | 24.6267 | 24.6267 | 61.0999 | 24.6267 | 24.6267 | 61.0999 | 24.6267 | 58.1023 | 58.1023 | 58.1023 | 58.1023 | 24.6267 | 24.6267 | 58.1023 | 24.6267 | 58.1023 | 58.1023 | 58.1023 | 58.1023 | 24.6267 | 24.6267 | 24.6267 | 24.6267 | 24.6267 | 24.6267 | 24.6267 | 24.6267 | 24.6267 | 58.1023 | 58.1023 | 24.6267 | 58.1023 | 58.1023 | 58.1023 | 58.1023 | 58.1023 | 58.1023 | 24.6267 | 24.6267 | 24.6267 | 32.6817 | 32.6817 | 32.6817 | 32.6817 | 32.6817 | 24.6267 | 58.1023 | 58.1023 | 32.6817 | 32.6817 | 24.6267 | 58.1023 | 24.6267 | 32.6817 | 32.6817 | 24.6267 | 58.1023 | 58.1023 | 24.6267 | 61.0999 | 32.6817 | 61.0999 | 58.1023 | 58.1023 | 58.1023 | 24.6267 | 24.6267 | 61.0999 | 24.6267 | 61.0999 | 61.0999 | 24.6267 | 24.6267 | 24.6267 | 58.1023 | 58.1023 | 58.1023 | 58.1023 | 58.1023 | 58.1023 | 24.6267 | 24.6267 | 24.6267 | 58.1023 | 80.5819 | 153.5502 | 180.7068 | 50.1975 | 114.8982
31 | 89.4648 | 52.546 | 52.546 | 52.546 | 52.546 | 25.7029 | 25.7029 | 25.7029 | 25.7029 | 53.0483 | 25.7029 | 25.7029 | 53.0483 | 25.7029 | 52.546 | 52.546 | 52.546 | 52.546 | 25.7029 | 25.7029 | 52.546 | 25.7029 | 52.546 | 52.546 | 52.546 | 52.546 | 25.7029 | 25.7029 | 25.7029 | 25.7029 | 25.7029 | 25.7029 | 25.7029 | 25.7029 | 25.7029 | 52.546 | 52.546 | 25.7029 | 52.546 | 52.546 | 52.546 | 52.546 | 52.546 | 52.546 | 25.7029 | 25.7029 | 25.7029 | 34.2424 | 34.2424 | 34.2424 | 34.2424 | 34.2424 | 25.7029 | 52.546 | 52.546 | 34.2424 | 34.2424 | 25.7029 | 52.546 | 25.7029 | 34.2424 | 34.2424 | 25.7029 | 52.546 | 52.546 | 25.7029 | 53.0483 | 34.2424 | 53.0483 | 52.546 | 52.546 | 52.546 | 25.7029 | 25.7029 | 53.0483 | 25.7029 | 53.0483 | 53.0483 | 25.7029 | 25.7029 | 25.7029 | 52.546 | 52.546 | 52.546 | 52.546 | 52.546 | 52.546 | 25.7029 | 25.7029 | 25.7029 | 52.546 | 83.995 | 133.124 | 179.3382 | 54.6796 | 109.1533
32 | 82.6712 | 32.8601 | 32.8601 | 32.8601 | 32.8601 | 25.6885 | 25.6885 | 25.6885 | 25.6885 | 42.2831 | 25.6885 | 25.6885 | 42.2831 | 25.6885 | 32.8601 | 32.8601 | 32.8601 | 32.8601 | 25.6885 | 25.6885 | 32.8601 | 25.6885 | 32.8601 | 32.8601 | 32.8601 | 32.8601 | 25.6885 | 25.6885 | 25.6885 | 25.6885 | 25.6885 | 25.6885 | 25.6885 | 25.6885 | 25.6885 | 32.8601 | 32.8601 | 25.6885 | 32.8601 | 32.8601 | 32.8601 | 32.8601 | 32.8601 | 32.8601 | 25.6885 | 25.6885 | 25.6885 | 34.4933 | 34.4933 | 34.4933 | 34.4933 | 34.4933 | 25.6885 | 32.8601 | 32.8601 | 34.4933 | 34.4933 | 25.6885 | 32.8601 | 25.6885 | 34.4933 | 34.4933 | 25.6885 | 32.8601 | 32.8601 | 25.6885 | 42.2831 | 34.4933 | 42.2831 | 32.8601 | 32.8601 | 32.8601 | 25.6885 | 25.6885 | 42.2831 | 25.6885 | 42.2831 | 42.2831 | 25.6885 | 25.6885 | 25.6885 | 32.8601 | 32.8601 | 32.8601 | 32.8601 | 32.8601 | 32.8601 | 25.6885 | 25.6885 | 25.6885 | 32.8601 | 77.1685 | 146.5068 | 186.8675 | 52.8868 | 109.8716
33 | 95.8658 | 36.2796 | 36.2796 | 36.2796 | 36.2796 | 27.6288 | 27.6288 | 27.6288 | 27.6288 | 43.9332 | 27.6288 | 27.6288 | 43.9332 | 27.6288 | 36.2796 | 36.2796 | 36.2796 | 36.2796 | 27.6288 | 27.6288 | 36.2796 | 27.6288 | 36.2796 | 36.2796 | 36.2796 | 36.2796 | 27.6288 | 27.6288 | 27.6288 | 27.6288 | 27.6288 | 27.6288 | 27.6288 | 27.6288 | 27.6288 | 36.2796 | 36.2796 | 27.6288 | 36.2796 | 36.2796 | 36.2796 | 36.2796 | 36.2796 | 36.2796 | 27.6288 | 27.6288 | 27.6288 | 37.7027 | 37.7027 | 37.7027 | 37.7027 | 37.7027 | 27.6288 | 36.2796 | 36.2796 | 37.7027 | 37.7027 | 27.6288 | 36.2796 | 27.6288 | 37.7027 | 37.7027 | 27.6288 | 36.2796 | 36.2796 | 27.6288 | 43.9332 | 37.7027 | 43.9332 | 36.2796 | 36.2796 | 36.2796 | 27.6288 | 27.6288 | 43.9332 | 27.6288 | 43.9332 | 43.9332 | 27.6288 | 27.6288 | 27.6288 | 36.2796 | 36.2796 | 36.2796 | 36.2796 | 36.2796 | 36.2796 | 27.6288 | 27.6288 | 27.6288 | 36.2796 | 76.4264 | 150.7328 | 192.3434 | 51.0939 | 133.5691
34 | 86.8076 | 31.4771 | 31.4771 | 31.4771 | 31.4771 | 20.594 | 20.594 | 20.594 | 20.594 | 32.0359 | 20.594 | 20.594 | 32.0359 | 20.594 | 31.4771 | 31.4771 | 31.4771 | 31.4771 | 20.594 | 20.594 | 31.4771 | 20.594 | 31.4771 | 31.4771 | 31.4771 | 31.4771 | 20.594 | 20.594 | 20.594 | 20.594 | 20.594 | 20.594 | 20.594 | 20.594 | 20.594 | 31.4771 | 31.4771 | 20.594 | 31.4771 | 31.4771 | 31.4771 | 31.4771 | 31.4771 | 31.4771 | 20.594 | 20.594 | 20.594 | 30.1361 | 30.1361 | 30.1361 | 30.1361 | 30.1361 | 20.594 | 31.4771 | 31.4771 | 30.1361 | 30.1361 | 20.594 | 31.4771 | 20.594 | 30.1361 | 30.1361 | 20.594 | 31.4771 | 31.4771 | 20.594 | 32.0359 | 30.1361 | 32.0359 | 31.4771 | 31.4771 | 31.4771 | 20.594 | 20.594 | 32.0359 | 20.594 | 32.0359 | 32.0359 | 20.594 | 20.594 | 20.594 | 31.4771 | 31.4771 | 31.4771 | 31.4771 | 31.4771 | 31.4771 | 20.594 | 20.594 | 20.594 | 31.4771 | 75.3876 | 135.9413 | 201.9262 | 54.2494 | 131.4148
35 | 104.5618 | 34.0786 | 34.0786 | 34.0786 | 34.0786 | 22.0392 | 22.0392 | 22.0392 | 22.0392 | 34.5196 | 22.0392 | 22.0392 | 34.5196 | 22.0392 | 34.0786 | 34.0786 | 34.0786 | 34.0786 | 22.0392 | 22.0392 | 34.0786 | 22.0392 | 34.0786 | 34.0786 | 34.0786 | 34.0786 | 22.0392 | 22.0392 | 22.0392 | 22.0392 | 22.0392 | 22.0392 | 22.0392 | 22.0392 | 22.0392 | 34.0786 | 34.0786 | 22.0392 | 34.0786 | 34.0786 | 34.0786 | 34.0786 | 34.0786 | 34.0786 | 22.0392 | 22.0392 | 22.0392 | 30.2308 | 30.2308 | 30.2308 | 30.2308 | 30.2308 | 22.0392 | 34.0786 | 34.0786 | 30.2308 | 30.2308 | 22.0392 | 34.0786 | 22.0392 | 30.2308 | 30.2308 | 22.0392 | 34.0786 | 34.0786 | 22.0392 | 34.5196 | 30.2308 | 34.5196 | 34.0786 | 34.0786 | 34.0786 | 22.0392 | 22.0392 | 34.5196 | 22.0392 | 34.5196 | 34.5196 | 22.0392 | 22.0392 | 22.0392 | 34.0786 | 34.0786 | 34.0786 | 34.0786 | 34.0786 | 34.0786 | 22.0392 | 22.0392 | 22.0392 | 34.0786 | 73.4584 | 154.9588 | 193.0278 | 40.8036 | 169.475
36 | 97.0133 | 32.2466 | 32.2466 | 32.2466 | 32.2466 | 21.7801 | 21.7801 | 21.7801 | 21.7801 | 34.4864 | 21.7801 | 21.7801 | 34.4864 | 21.7801 | 32.2466 | 32.2466 | 32.2466 | 32.2466 | 21.7801 | 21.7801 | 32.2466 | 21.7801 | 32.2466 | 32.2466 | 32.2466 | 32.2466 | 21.7801 | 21.7801 | 21.7801 | 21.7801 | 21.7801 | 21.7801 | 21.7801 | 21.7801 | 21.7801 | 32.2466 | 32.2466 | 21.7801 | 32.2466 | 32.2466 | 32.2466 | 32.2466 | 32.2466 | 32.2466 | 21.7801 | 21.7801 | 21.7801 | 28.7565 | 28.7565 | 28.7565 | 28.7565 | 28.7565 | 21.7801 | 32.2466 | 32.2466 | 28.7565 | 28.7565 | 21.7801 | 32.2466 | 21.7801 | 28.7565 | 28.7565 | 21.7801 | 32.2466 | 32.2466 | 21.7801 | 34.4864 | 28.7565 | 34.4864 | 32.2466 | 32.2466 | 32.2466 | 21.7801 | 21.7801 | 34.4864 | 21.7801 | 34.4864 | 34.4864 | 21.7801 | 21.7801 | 21.7801 | 32.2466 | 32.2466 | 32.2466 | 32.2466 | 32.2466 | 32.2466 | 21.7801 | 21.7801 | 21.7801 | 32.2466 | 76.7235 | 150.0285 | 206.7178 | 45.7156 | 145.7771
37 | 106.4338 | 43.6652 | 43.6652 | 43.6652 | 43.6652 | 30.2637 | 30.2637 | 30.2637 | 30.2637 | 71.3919 | 30.2637 | 30.2637 | 71.3919 | 30.2637 | 43.6652 | 43.6652 | 43.6652 | 43.6652 | 30.2637 | 30.2637 | 43.6652 | 30.2637 | 43.6652 | 43.6652 | 43.6652 | 43.6652 | 30.2637 | 30.2637 | 30.2637 | 30.2637 | 30.2637 | 30.2637 | 30.2637 | 30.2637 | 30.2637 | 43.6652 | 43.6652 | 30.2637 | 43.6652 | 43.6652 | 43.6652 | 43.6652 | 43.6652 | 43.6652 | 30.2637 | 30.2637 | 30.2637 | 38.5342 | 38.5342 | 38.5342 | 38.5342 | 38.5342 | 30.2637 | 43.6652 | 43.6652 | 38.5342 | 38.5342 | 30.2637 | 43.6652 | 30.2637 | 38.5342 | 38.5342 | 30.2637 | 43.6652 | 43.6652 | 30.2637 | 71.3919 | 38.5342 | 71.3919 | 43.6652 | 43.6652 | 43.6652 | 30.2637 | 30.2637 | 71.3919 | 30.2637 | 71.3919 | 71.3919 | 30.2637 | 30.2637 | 30.2637 | 43.6652 | 43.6652 | 43.6652 | 43.6652 | 43.6652 | 43.6652 | 30.2637 | 30.2637 | 30.2637 | 43.6652 | 75.0909 | 138.0543 | 222.4613 | 45.7156 | 146.4951
38 | 100.7875 | 57.9409 | 57.9409 | 57.9409 | 57.9409 | 40.5273 | 40.5273 | 40.5273 | 40.5273 | 114.9575 | 40.5273 | 40.5273 | 114.9575 | 40.5273 | 57.9409 | 57.9409 | 57.9409 | 57.9409 | 40.5273 | 40.5273 | 57.9409 | 40.5273 | 57.9409 | 57.9409 | 57.9409 | 57.9409 | 40.5273 | 40.5273 | 40.5273 | 40.5273 | 40.5273 | 40.5273 | 40.5273 | 40.5273 | 40.5273 | 57.9409 | 57.9409 | 40.5273 | 57.9409 | 57.9409 | 57.9409 | 57.9409 | 57.9409 | 57.9409 | 40.5273 | 40.5273 | 40.5273 | 44.8413 | 44.8413 | 44.8413 | 44.8413 | 44.8413 | 40.5273 | 57.9409 | 57.9409 | 44.8413 | 44.8413 | 40.5273 | 57.9409 | 40.5273 | 44.8413 | 44.8413 | 40.5273 | 57.9409 | 57.9409 | 40.5273 | 114.9575 | 44.8413 | 114.9575 | 57.9409 | 57.9409 | 57.9409 | 40.5273 | 40.5273 | 114.9575 | 40.5273 | 114.9575 | 114.9575 | 40.5273 | 40.5273 | 40.5273 | 57.9409 | 57.9409 | 57.9409 | 57.9409 | 57.9409 | 57.9409 | 40.5273 | 40.5273 | 40.5273 | 57.9409 | 73.1617 | 150.7328 | 204.6644 | 55.576 | 136.4417
39 | 106.8263 | 54.0158 | 54.0158 | 54.0158 | 54.0158 | 40.2086 | 40.2086 | 40.2086 | 40.2086 | 113.6922 | 40.2086 | 40.2086 | 113.6922 | 40.2086 | 54.0158 | 54.0158 | 54.0158 | 54.0158 | 40.2086 | 40.2086 | 54.0158 | 40.2086 | 54.0158 | 54.0158 | 54.0158 | 54.0158 | 40.2086 | 40.2086 | 40.2086 | 40.2086 | 40.2086 | 40.2086 | 40.2086 | 40.2086 | 40.2086 | 54.0158 | 54.0158 | 40.2086 | 54.0158 | 54.0158 | 54.0158 | 54.0158 | 54.0158 | 54.0158 | 40.2086 | 40.2086 | 40.2086 | 44.4217 | 44.4217 | 44.4217 | 44.4217 | 44.4217 | 40.2086 | 54.0158 | 54.0158 | 44.4217 | 44.4217 | 40.2086 | 54.0158 | 40.2086 | 44.4217 | 44.4217 | 40.2086 | 54.0158 | 54.0158 | 40.2086 | 113.6922 | 44.4217 | 113.6922 | 54.0158 | 54.0158 | 54.0158 | 40.2086 | 40.2086 | 113.6922 | 40.2086 | 113.6922 | 113.6922 | 40.2086 | 40.2086 | 40.2086 | 54.0158 | 54.0158 | 54.0158 | 54.0158 | 54.0158 | 54.0158 | 40.2086 | 40.2086 | 40.2086 | 54.0158 | 71.0841 | 138.0543 | 213.5628 | 49.7673 | 208.9711
40 | 101.1499 | 54.9712 | 54.9712 | 54.9712 | 54.9712 | 42.074 | 42.074 | 42.074 | 42.074 | 116.025 | 42.074 | 42.074 | 116.025 | 42.074 | 54.9712 | 54.9712 | 54.9712 | 54.9712 | 42.074 | 42.074 | 54.9712 | 42.074 | 54.9712 | 54.9712 | 54.9712 | 54.9712 | 42.074 | 42.074 | 42.074 | 42.074 | 42.074 | 42.074 | 42.074 | 42.074 | 42.074 | 54.9712 | 54.9712 | 42.074 | 54.9712 | 54.9712 | 54.9712 | 54.9712 | 54.9712 | 54.9712 | 42.074 | 42.074 | 42.074 | 47.3229 | 47.3229 | 47.3229 | 47.3229 | 47.3229 | 42.074 | 54.9712 | 54.9712 | 47.3229 | 47.3229 | 42.074 | 54.9712 | 42.074 | 47.3229 | 47.3229 | 42.074 | 54.9712 | 54.9712 | 42.074 | 116.025 | 47.3229 | 116.025 | 54.9712 | 54.9712 | 54.9712 | 42.074 | 42.074 | 116.025 | 42.074 | 116.025 | 116.025 | 42.074 | 42.074 | 42.074 | 54.9712 | 54.9712 | 54.9712 | 54.9712 | 54.9712 | 54.9712 | 42.074 | 42.074 | 42.074 | 54.9712 | 73.4584 | 139.463 | 235.4665 | 48.8709 | 230.5146
41 | 101.1499 | 59.8402 | 59.8402 | 59.8402 | 59.8402 | 44.3395 | 44.3395 | 44.3395 | 44.3395 | 113.0034 | 44.3395 | 44.3395 | 113.0034 | 44.3395 | 59.8402 | 59.8402 | 59.8402 | 59.8402 | 44.3395 | 44.3395 | 59.8402 | 44.3395 | 59.8402 | 59.8402 | 59.8402 | 59.8402 | 44.3395 | 44.3395 | 44.3395 | 44.3395 | 44.3395 | 44.3395 | 44.3395 | 44.3395 | 44.3395 | 59.8402 | 59.8402 | 44.3395 | 59.8402 | 59.8402 | 59.8402 | 59.8402 | 59.8402 | 59.8402 | 44.3395 | 44.3395 | 44.3395 | 57.0806 | 57.0806 | 57.0806 | 57.0806 | 57.0806 | 44.3395 | 59.8402 | 59.8402 | 57.0806 | 57.0806 | 44.3395 | 59.8402 | 44.3395 | 57.0806 | 57.0806 | 44.3395 | 59.8402 | 59.8402 | 44.3395 | 113.0034 | 57.0806 | 113.0034 | 59.8402 | 59.8402 | 59.8402 | 44.3395 | 44.3395 | 113.0034 | 44.3395 | 113.0034 | 113.0034 | 44.3395 | 44.3395 | 44.3395 | 59.8402 | 59.8402 | 59.8402 | 59.8402 | 59.8402 | 59.8402 | 44.3395 | 44.3395 | 44.3395 | 59.8402 | 72.568 | 152.8458 | 221.7769 | 52.8868 | 142.9049
42 | 97.768 | 57.3339 | 57.3339 | 57.3339 | 57.3339 | 43.2522 | 43.2522 | 43.2522 | 43.2522 | 111.5451 | 43.2522 | 43.2522 | 111.5451 | 43.2522 | 57.3339 | 57.3339 | 57.3339 | 57.3339 | 43.2522 | 43.2522 | 57.3339 | 43.2522 | 57.3339 | 57.3339 | 57.3339 | 57.3339 | 43.2522 | 43.2522 | 43.2522 | 43.2522 | 43.2522 | 43.2522 | 43.2522 | 43.2522 | 43.2522 | 57.3339 | 57.3339 | 43.2522 | 57.3339 | 57.3339 | 57.3339 | 57.3339 | 57.3339 | 57.3339 | 43.2522 | 43.2522 | 43.2522 | 55.9307 | 55.9307 | 55.9307 | 55.9307 | 55.9307 | 43.2522 | 57.3339 | 57.3339 | 55.9307 | 55.9307 | 43.2522 | 57.3339 | 43.2522 | 55.9307 | 55.9307 | 43.2522 | 57.3339 | 57.3339 | 43.2522 | 111.5451 | 55.9307 | 111.5451 | 57.3339 | 57.3339 | 57.3339 | 43.2522 | 43.2522 | 111.5451 | 43.2522 | 111.5451 | 111.5451 | 43.2522 | 43.2522 | 43.2522 | 57.3339 | 57.3339 | 57.3339 | 57.3339 | 57.3339 | 57.3339 | 43.2522 | 43.2522 | 43.2522 | 57.3339 | 71.2325 | 131.7154 | 224.5147 | 49.7673 | 106.999
43 | 105.3166 | 61.6182 | 61.6182 | 61.6182 | 61.6182 | 44.5326 | 44.5326 | 44.5326 | 44.5326 | 116.4252 | 44.5326 | 44.5326 | 116.4252 | 44.5326 | 61.6182 | 61.6182 | 61.6182 | 61.6182 | 44.5326 | 44.5326 | 61.6182 | 44.5326 | 61.6182 | 61.6182 | 61.6182 | 61.6182 | 44.5326 | 44.5326 | 44.5326 | 44.5326 | 44.5326 | 44.5326 | 44.5326 | 44.5326 | 44.5326 | 61.6182 | 61.6182 | 44.5326 | 61.6182 | 61.6182 | 61.6182 | 61.6182 | 61.6182 | 61.6182 | 44.5326 | 44.5326 | 44.5326 | 55.7257 | 55.7257 | 55.7257 | 55.7257 | 55.7257 | 44.5326 | 61.6182 | 61.6182 | 55.7257 | 55.7257 | 44.5326 | 61.6182 | 44.5326 | 55.7257 | 55.7257 | 44.5326 | 61.6182 | 61.6182 | 44.5326 | 116.4252 | 55.7257 | 116.4252 | 61.6182 | 61.6182 | 61.6182 | 44.5326 | 44.5326 | 116.4252 | 44.5326 | 116.4252 | 116.4252 | 44.5326 | 44.5326 | 44.5326 | 61.6182 | 61.6182 | 61.6182 | 61.6182 | 61.6182 | 61.6182 | 44.5326 | 44.5326 | 44.5326 | 61.6182 | 72.865 | 145.0982 | 222.4613 | 51.0939 | 120.643
44 | 90.582 | 65.4252 | 65.4252 | 65.4252 | 65.4252 | 44.4295 | 44.4295 | 44.4295 | 44.4295 | 116.8923 | 44.4295 | 44.4295 | 116.8923 | 44.4295 | 65.4252 | 65.4252 | 65.4252 | 65.4252 | 44.4295 | 44.4295 | 65.4252 | 44.4295 | 65.4252 | 65.4252 | 65.4252 | 65.4252 | 44.4295 | 44.4295 | 44.4295 | 44.4295 | 44.4295 | 44.4295 | 44.4295 | 44.4295 | 44.4295 | 65.4252 | 65.4252 | 44.4295 | 65.4252 | 65.4252 | 65.4252 | 65.4252 | 65.4252 | 65.4252 | 44.4295 | 44.4295 | 44.4295 | 55.4993 | 55.4993 | 55.4993 | 55.4993 | 55.4993 | 44.4295 | 65.4252 | 65.4252 | 55.4993 | 55.4993 | 44.4295 | 65.4252 | 44.4295 | 55.4993 | 55.4993 | 44.4295 | 65.4252 | 65.4252 | 44.4295 | 116.8923 | 55.4993 | 116.8923 | 65.4252 | 65.4252 | 65.4252 | 44.4295 | 44.4295 | 116.8923 | 44.4295 | 116.8923 | 116.8923 | 44.4295 | 44.4295 | 44.4295 | 65.4252 | 65.4252 | 65.4252 | 65.4252 | 65.4252 | 65.4252 | 44.4295 | 44.4295 | 44.4295 | 65.4252 | 72.865 | 149.3242 | 211.5094 | 51.0939 | 118.4888
45 | 95.8658 | 51.4141 | 51.4141 | 51.4141 | 51.4141 | 41.7537 | 41.7537 | 41.7537 | 41.7537 | 92.6294 | 41.7537 | 41.7537 | 92.6294 | 41.7537 | 51.4141 | 51.4141 | 51.4141 | 51.4141 | 41.7537 | 41.7537 | 51.4141 | 41.7537 | 51.4141 | 51.4141 | 51.4141 | 51.4141 | 41.7537 | 41.7537 | 41.7537 | 41.7537 | 41.7537 | 41.7537 | 41.7537 | 41.7537 | 41.7537 | 51.4141 | 51.4141 | 41.7537 | 51.4141 | 51.4141 | 51.4141 | 51.4141 | 51.4141 | 51.4141 | 41.7537 | 41.7537 | 41.7537 | 51.1205 | 51.1205 | 51.1205 | 51.1205 | 51.1205 | 41.7537 | 51.4141 | 51.4141 | 51.1205 | 51.1205 | 41.7537 | 51.4141 | 41.7537 | 51.1205 | 51.1205 | 41.7537 | 51.4141 | 51.4141 | 41.7537 | 92.6294 | 51.1205 | 92.6294 | 51.4141 | 51.4141 | 51.4141 | 41.7537 | 41.7537 | 92.6294 | 41.7537 | 92.6294 | 92.6294 | 41.7537 | 41.7537 | 41.7537 | 51.4141 | 51.4141 | 51.4141 | 51.4141 | 51.4141 | 51.4141 | 41.7537 | 41.7537 | 41.7537 | 51.4141 | 73.1617 | 135.237 | 221.7769 | 53.7832 | 106.281
46 | 98.1305 | 48.5715 | 48.5715 | 48.5715 | 48.5715 | 37.663 | 37.663 | 37.663 | 37.663 | 65.2984 | 37.663 | 37.663 | 65.2984 | 37.663 | 48.5715 | 48.5715 | 48.5715 | 48.5715 | 37.663 | 37.663 | 48.5715 | 37.663 | 48.5715 | 48.5715 | 48.5715 | 48.5715 | 37.663 | 37.663 | 37.663 | 37.663 | 37.663 | 37.663 | 37.663 | 37.663 | 37.663 | 48.5715 | 48.5715 | 37.663 | 48.5715 | 48.5715 | 48.5715 | 48.5715 | 48.5715 | 48.5715 | 37.663 | 37.663 | 37.663 | 46.9687 | 46.9687 | 46.9687 | 46.9687 | 46.9687 | 37.663 | 48.5715 | 48.5715 | 46.9687 | 46.9687 | 37.663 | 48.5715 | 37.663 | 46.9687 | 46.9687 | 37.663 | 48.5715 | 48.5715 | 37.663 | 65.2984 | 46.9687 | 65.2984 | 48.5715 | 48.5715 | 48.5715 | 37.663 | 37.663 | 65.2984 | 37.663 | 65.2984 | 65.2984 | 37.663 | 37.663 | 37.663 | 48.5715 | 48.5715 | 48.5715 | 48.5715 | 48.5715 | 48.5715 | 37.663 | 37.663 | 37.663 | 48.5715 | 75.2393 | 157.0718 | 219.7231 | 54.6796 | 109.8716
47 | 93.2389 | 41.635 | 41.635 | 41.635 | 41.635 | 40.3765 | 40.3765 | 40.3765 | 40.3765 | 73.0873 | 40.3765 | 40.3765 | 73.0873 | 40.3765 | 41.635 | 41.635 | 41.635 | 41.635 | 40.3765 | 40.3765 | 41.635 | 40.3765 | 41.635 | 41.635 | 41.635 | 41.635 | 40.3765 | 40.3765 | 40.3765 | 40.3765 | 40.3765 | 40.3765 | 40.3765 | 40.3765 | 40.3765 | 41.635 | 41.635 | 40.3765 | 41.635 | 41.635 | 41.635 | 41.635 | 41.635 | 41.635 | 40.3765 | 40.3765 | 40.3765 | 47.9357 | 47.9357 | 47.9357 | 47.9357 | 47.9357 | 40.3765 | 41.635 | 41.635 | 47.9357 | 47.9357 | 40.3765 | 41.635 | 40.3765 | 47.9357 | 47.9357 | 40.3765 | 41.635 | 41.635 | 40.3765 | 73.0873 | 47.9357 | 73.0873 | 41.635 | 41.635 | 41.635 | 40.3765 | 40.3765 | 73.0873 | 40.3765 | 73.0873 | 73.0873 | 40.3765 | 40.3765 | 40.3765 | 41.635 | 41.635 | 41.635 | 41.635 | 41.635 | 41.635 | 40.3765 | 40.3765 | 40.3765 | 41.635 | 73.7555 | 145.8025 | 216.9853 | 48.4049 | 84.7375
48 | 93.2389 | 45.744 | 45.744 | 45.744 | 45.744 | 39.2025 | 39.2025 | 39.2025 | 39.2025 | 70.6053 | 39.2025 | 39.2025 | 70.6053 | 39.2025 | 45.744 | 45.744 | 45.744 | 45.744 | 39.2025 | 39.2025 | 45.744 | 39.2025 | 45.744 | 45.744 | 45.744 | 45.744 | 39.2025 | 39.2025 | 39.2025 | 39.2025 | 39.2025 | 39.2025 | 39.2025 | 39.2025 | 39.2025 | 45.744 | 45.744 | 39.2025 | 45.744 | 45.744 | 45.744 | 45.744 | 45.744 | 45.744 | 39.2025 | 39.2025 | 39.2025 | 46.799 | 46.799 | 46.799 | 46.799 | 46.799 | 39.2025 | 45.744 | 45.744 | 46.799 | 46.799 | 39.2025 | 45.744 | 39.2025 | 46.799 | 46.799 | 39.2025 | 45.744 | 45.744 | 39.2025 | 70.6053 | 46.799 | 70.6053 | 45.744 | 45.744 | 45.744 | 39.2025 | 39.2025 | 70.6053 | 39.2025 | 70.6053 | 70.6053 | 39.2025 | 39.2025 | 39.2025 | 45.744 | 45.744 | 45.744 | 45.744 | 45.744 | 45.744 | 39.2025 | 39.2025 | 39.2025 | 45.744 | 72.7167 | 142.2803 | 209.456 | 51.9903 | 79.7106
49 | 97.3756 | 43.2513 | 43.2513 | 43.2513 | 43.2513 | 42.1787 | 42.1787 | 42.1787 | 42.1787 | 77.3179 | 42.1787 | 42.1787 | 77.3179 | 42.1787 | 43.2513 | 43.2513 | 43.2513 | 43.2513 | 42.1787 | 42.1787 | 43.2513 | 42.1787 | 43.2513 | 43.2513 | 43.2513 | 43.2513 | 42.1787 | 42.1787 | 42.1787 | 42.1787 | 42.1787 | 42.1787 | 42.1787 | 42.1787 | 42.1787 | 43.2513 | 43.2513 | 42.1787 | 43.2513 | 43.2513 | 43.2513 | 43.2513 | 43.2513 | 43.2513 | 42.1787 | 42.1787 | 42.1787 | 50.882 | 50.882 | 50.882 | 50.882 | 50.882 | 42.1787 | 43.2513 | 43.2513 | 50.882 | 50.882 | 42.1787 | 43.2513 | 42.1787 | 50.882 | 50.882 | 42.1787 | 43.2513 | 43.2513 | 42.1787 | 77.3179 | 50.882 | 77.3179 | 43.2513 | 43.2513 | 43.2513 | 42.1787 | 42.1787 | 77.3179 | 42.1787 | 77.3179 | 77.3179 | 42.1787 | 42.1787 | 42.1787 | 43.2513 | 43.2513 | 43.2513 | 43.2513 | 43.2513 | 43.2513 | 42.1787 | 42.1787 | 42.1787 | 43.2513 | 75.536 | 154.9588 | 228.6215 | 50.1975 | 84.0195
50 | 90.9745 | 74.5964 | 74.5964 | 74.5964 | 74.5964 | 44.6549 | 44.6549 | 44.6549 | 44.6549 | 80.0626 | 44.6549 | 44.6549 | 80.0626 | 44.6549 | 74.5964 | 74.5964 | 74.5964 | 74.5964 | 44.6549 | 44.6549 | 74.5964 | 44.6549 | 74.5964 | 74.5964 | 74.5964 | 74.5964 | 44.6549 | 44.6549 | 44.6549 | 44.6549 | 44.6549 | 44.6549 | 44.6549 | 44.6549 | 44.6549 | 74.5964 | 74.5964 | 44.6549 | 74.5964 | 74.5964 | 74.5964 | 74.5964 | 74.5964 | 74.5964 | 44.6549 | 44.6549 | 44.6549 | 59.4221 | 59.4221 | 59.4221 | 59.4221 | 59.4221 | 44.6549 | 74.5964 | 74.5964 | 59.4221 | 59.4221 | 44.6549 | 74.5964 | 44.6549 | 59.4221 | 59.4221 | 44.6549 | 74.5964 | 74.5964 | 44.6549 | 80.0626 | 59.4221 | 80.0626 | 74.5964 | 74.5964 | 74.5964 | 44.6549 | 44.6549 | 80.0626 | 44.6549 | 80.0626 | 80.0626 | 44.6549 | 44.6549 | 44.6549 | 74.5964 | 74.5964 | 74.5964 | 74.5964 | 74.5964 | 74.5964 | 44.6549 | 44.6549 | 44.6549 | 74.5964 | 73.0134 | 140.1673 | 225.1994 | 49.7673 | 87.6101
51 | 77.3871 | 72.8835 | 72.8835 | 72.8835 | 72.8835 | 48.7008 | 48.7008 | 48.7008 | 48.7008 | 108.4688 | 48.7008 | 48.7008 | 108.4688 | 48.7008 | 72.8835 | 72.8835 | 72.8835 | 72.8835 | 48.7008 | 48.7008 | 72.8835 | 48.7008 | 72.8835 | 72.8835 | 72.8835 | 72.8835 | 48.7008 | 48.7008 | 48.7008 | 48.7008 | 48.7008 | 48.7008 | 48.7008 | 48.7008 | 48.7008 | 72.8835 | 72.8835 | 48.7008 | 72.8835 | 72.8835 | 72.8835 | 72.8835 | 72.8835 | 72.8835 | 48.7008 | 48.7008 | 48.7008 | 63.8215 | 63.8215 | 63.8215 | 63.8215 | 63.8215 | 48.7008 | 72.8835 | 72.8835 | 63.8215 | 63.8215 | 48.7008 | 72.8835 | 48.7008 | 63.8215 | 63.8215 | 48.7008 | 72.8835 | 72.8835 | 48.7008 | 108.4688 | 63.8215 | 108.4688 | 72.8835 | 72.8835 | 72.8835 | 48.7008 | 48.7008 | 108.4688 | 48.7008 | 108.4688 | 108.4688 | 48.7008 | 48.7008 | 48.7008 | 72.8835 | 72.8835 | 72.8835 | 72.8835 | 72.8835 | 72.8835 | 48.7008 | 48.7008 | 48.7008 | 72.8835 | 72.7167 | 141.576 | 221.0922 | 46.6121 | 78.9926
52 | 101.9047 | 70.0014 | 70.0014 | 70.0014 | 70.0014 | 57.0372 | 57.0372 | 57.0372 | 57.0372 | 144.4096 | 57.0372 | 57.0372 | 144.4096 | 57.0372 | 70.0014 | 70.0014 | 70.0014 | 70.0014 | 57.0372 | 57.0372 | 70.0014 | 57.0372 | 70.0014 | 70.0014 | 70.0014 | 70.0014 | 57.0372 | 57.0372 | 57.0372 | 57.0372 | 57.0372 | 57.0372 | 57.0372 | 57.0372 | 57.0372 | 70.0014 | 70.0014 | 57.0372 | 70.0014 | 70.0014 | 70.0014 | 70.0014 | 70.0014 | 70.0014 | 57.0372 | 57.0372 | 57.0372 | 65.6345 | 65.6345 | 65.6345 | 65.6345 | 65.6345 | 57.0372 | 70.0014 | 70.0014 | 65.6345 | 65.6345 | 57.0372 | 70.0014 | 57.0372 | 65.6345 | 65.6345 | 57.0372 | 70.0014 | 70.0014 | 57.0372 | 144.4096 | 65.6345 | 144.4096 | 70.0014 | 70.0014 | 70.0014 | 57.0372 | 57.0372 | 144.4096 | 57.0372 | 144.4096 | 144.4096 | 57.0372 | 57.0372 | 57.0372 | 70.0014 | 70.0014 | 70.0014 | 70.0014 | 70.0014 | 70.0014 | 57.0372 | 57.0372 | 57.0372 | 70.0014 | 75.0909 | 155.6632 | 215.6162 | 42.1302 | 81.1469
53 | 89.827 | 58.0867 | 58.0867 | 58.0867 | 58.0867 | 61.6775 | 61.6775 | 61.6775 | 61.6775 | 156.6392 | 61.6775 | 61.6775 | 156.6392 | 61.6775 | 58.0867 | 58.0867 | 58.0867 | 58.0867 | 61.6775 | 61.6775 | 58.0867 | 61.6775 | 58.0867 | 58.0867 | 58.0867 | 58.0867 | 61.6775 | 61.6775 | 61.6775 | 61.6775 | 61.6775 | 61.6775 | 61.6775 | 61.6775 | 61.6775 | 58.0867 | 58.0867 | 61.6775 | 58.0867 | 58.0867 | 58.0867 | 58.0867 | 58.0867 | 58.0867 | 61.6775 | 61.6775 | 61.6775 | 61.7192 | 61.7192 | 61.7192 | 61.7192 | 61.7192 | 61.6775 | 58.0867 | 58.0867 | 61.7192 | 61.7192 | 61.6775 | 58.0867 | 61.6775 | 61.7192 | 61.7192 | 61.6775 | 58.0867 | 58.0867 | 61.6775 | 156.6392 | 61.7192 | 156.6392 | 58.0867 | 58.0867 | 58.0867 | 61.6775 | 61.6775 | 156.6392 | 61.6775 | 156.6392 | 156.6392 | 61.6775 | 61.6775 | 61.6775 | 58.0867 | 58.0867 | 58.0867 | 58.0867 | 58.0867 | 58.0867 | 61.6775 | 61.6775 | 61.6775 | 58.0867 | 70.7874 | 133.8283 | 221.0922 | 43.9228 | 104.8447
54 | 86.4454 | 57.0636 | 57.0636 | 57.0636 | 57.0636 | 79.4337 | 79.4337 | 79.4337 | 79.4337 | 193.417 | 79.4337 | 79.4337 | 193.417 | 79.4337 | 57.0636 | 57.0636 | 57.0636 | 57.0636 | 79.4337 | 79.4337 | 57.0636 | 79.4337 | 57.0636 | 57.0636 | 57.0636 | 57.0636 | 79.4337 | 79.4337 | 79.4337 | 79.4337 | 79.4337 | 79.4337 | 79.4337 | 79.4337 | 79.4337 | 57.0636 | 57.0636 | 79.4337 | 57.0636 | 57.0636 | 57.0636 | 57.0636 | 57.0636 | 57.0636 | 79.4337 | 79.4337 | 79.4337 | 74.9383 | 74.9383 | 74.9383 | 74.9383 | 74.9383 | 79.4337 | 57.0636 | 57.0636 | 74.9383 | 74.9383 | 79.4337 | 57.0636 | 79.4337 | 74.9383 | 74.9383 | 79.4337 | 57.0636 | 57.0636 | 79.4337 | 193.417 | 74.9383 | 193.417 | 57.0636 | 57.0636 | 57.0636 | 79.4337 | 79.4337 | 193.417 | 79.4337 | 193.417 | 193.417 | 79.4337 | 79.4337 | 79.4337 | 57.0636 | 57.0636 | 57.0636 | 57.0636 | 57.0636 | 57.0636 | 79.4337 | 79.4337 | 79.4337 | 57.0636 | 72.865 | 147.2112 | 218.3544 | 61.8507 | 89.7644
55 | 92.8464 | 42.5292 | 42.5292 | 42.5292 | 42.5292 | 78.9318 | 78.9318 | 78.9318 | 78.9318 | 189.9471 | 78.9318 | 78.9318 | 189.9471 | 78.9318 | 42.5292 | 42.5292 | 42.5292 | 42.5292 | 78.9318 | 78.9318 | 42.5292 | 78.9318 | 42.5292 | 42.5292 | 42.5292 | 42.5292 | 78.9318 | 78.9318 | 78.9318 | 78.9318 | 78.9318 | 78.9318 | 78.9318 | 78.9318 | 78.9318 | 42.5292 | 42.5292 | 78.9318 | 42.5292 | 42.5292 | 42.5292 | 42.5292 | 42.5292 | 42.5292 | 78.9318 | 78.9318 | 78.9318 | 70.7865 | 70.7865 | 70.7865 | 70.7865 | 70.7865 | 78.9318 | 42.5292 | 42.5292 | 70.7865 | 70.7865 | 78.9318 | 42.5292 | 78.9318 | 70.7865 | 70.7865 | 78.9318 | 42.5292 | 42.5292 | 78.9318 | 189.9471 | 70.7865 | 189.9471 | 42.5292 | 42.5292 | 42.5292 | 78.9318 | 78.9318 | 189.9471 | 78.9318 | 189.9471 | 189.9471 | 78.9318 | 78.9318 | 78.9318 | 42.5292 | 42.5292 | 42.5292 | 42.5292 | 42.5292 | 42.5292 | 78.9318 | 78.9318 | 78.9318 | 42.5292 | 75.0909 | 147.9155 | 223.8303 | 51.5601 | 76.8383
56 | 85.6906 | 36.256 | 36.256 | 36.256 | 36.256 | 72.6266 | 72.6266 | 72.6266 | 72.6266 | 171.3641 | 72.6266 | 72.6266 | 171.3641 | 72.6266 | 36.256 | 36.256 | 36.256 | 36.256 | 72.6266 | 72.6266 | 36.256 | 72.6266 | 36.256 | 36.256 | 36.256 | 36.256 | 72.6266 | 72.6266 | 72.6266 | 72.6266 | 72.6266 | 72.6266 | 72.6266 | 72.6266 | 72.6266 | 36.256 | 36.256 | 72.6266 | 36.256 | 36.256 | 36.256 | 36.256 | 36.256 | 36.256 | 72.6266 | 72.6266 | 72.6266 | 68.5093 | 68.5093 | 68.5093 | 68.5093 | 68.5093 | 72.6266 | 36.256 | 36.256 | 68.5093 | 68.5093 | 72.6266 | 36.256 | 72.6266 | 68.5093 | 68.5093 | 72.6266 | 36.256 | 36.256 | 72.6266 | 171.3641 | 68.5093 | 171.3641 | 36.256 | 36.256 | 36.256 | 72.6266 | 72.6266 | 171.3641 | 72.6266 | 171.3641 | 171.3641 | 72.6266 | 72.6266 | 72.6266 | 36.256 | 36.256 | 36.256 | 36.256 | 36.256 | 36.256 | 72.6266 | 72.6266 | 72.6266 | 36.256 | 69.897 | 130.3061 | 210.1403 | 48.8709 | 73.9657
57 | 95.5036 | 36.6496 | 36.6496 | 36.6496 | 36.6496 | 77.9659 | 77.9659 | 77.9659 | 77.9659 | 188.1084 | 77.9659 | 77.9659 | 188.1084 | 77.9659 | 36.6496 | 36.6496 | 36.6496 | 36.6496 | 77.9659 | 77.9659 | 36.6496 | 77.9659 | 36.6496 | 36.6496 | 36.6496 | 36.6496 | 77.9659 | 77.9659 | 77.9659 | 77.9659 | 77.9659 | 77.9659 | 77.9659 | 77.9659 | 77.9659 | 36.6496 | 36.6496 | 77.9659 | 36.6496 | 36.6496 | 36.6496 | 36.6496 | 36.6496 | 36.6496 | 77.9659 | 77.9659 | 77.9659 | 68.3424 | 68.3424 | 68.3424 | 68.3424 | 68.3424 | 77.9659 | 36.6496 | 36.6496 | 68.3424 | 68.3424 | 77.9659 | 36.6496 | 77.9659 | 68.3424 | 68.3424 | 77.9659 | 36.6496 | 36.6496 | 77.9659 | 188.1084 | 68.3424 | 188.1084 | 36.6496 | 36.6496 | 36.6496 | 77.9659 | 77.9659 | 188.1084 | 77.9659 | 188.1084 | 188.1084 | 77.9659 | 77.9659 | 77.9659 | 36.6496 | 36.6496 | 36.6496 | 36.6496 | 36.6496 | 36.6496 | 77.9659 | 77.9659 | 77.9659 | 36.6496 | 73.1617 | 150.0285 | 203.2953 | 51.0939 | 75.402
58 | 107.5813 | 31.7618 | 31.7618 | 31.7618 | 31.7618 | 66.3123 | 66.3123 | 66.3123 | 66.3123 | 160.7846 | 66.3123 | 66.3123 | 160.7846 | 66.3123 | 31.7618 | 31.7618 | 31.7618 | 31.7618 | 66.3123 | 66.3123 | 31.7618 | 66.3123 | 31.7618 | 31.7618 | 31.7618 | 31.7618 | 66.3123 | 66.3123 | 66.3123 | 66.3123 | 66.3123 | 66.3123 | 66.3123 | 66.3123 | 66.3123 | 31.7618 | 31.7618 | 66.3123 | 31.7618 | 31.7618 | 31.7618 | 31.7618 | 31.7618 | 31.7618 | 66.3123 | 66.3123 | 66.3123 | 63.1793 | 63.1793 | 63.1793 | 63.1793 | 63.1793 | 66.3123 | 31.7618 | 31.7618 | 63.1793 | 63.1793 | 66.3123 | 31.7618 | 66.3123 | 63.1793 | 63.1793 | 66.3123 | 31.7618 | 31.7618 | 66.3123 | 160.7846 | 63.1793 | 160.7846 | 31.7618 | 31.7618 | 31.7618 | 66.3123 | 66.3123 | 160.7846 | 66.3123 | 160.7846 | 160.7846 | 66.3123 | 66.3123 | 66.3123 | 31.7618 | 31.7618 | 31.7618 | 31.7618 | 31.7618 | 31.7618 | 66.3123 | 66.3123 | 66.3123 | 31.7618 | 109.0748 | 145.8025 | 205.3487 | 50.1975 | 73.2477
59 | 86.0529 | 28.8615 | 28.8615 | 28.8615 | 28.8615 | 56.3602 | 56.3602 | 56.3602 | 56.3602 | 122.5099 | 56.3602 | 56.3602 | 122.5099 | 56.3602 | 28.8615 | 28.8615 | 28.8615 | 28.8615 | 56.3602 | 56.3602 | 28.8615 | 56.3602 | 28.8615 | 28.8615 | 28.8615 | 28.8615 | 56.3602 | 56.3602 | 56.3602 | 56.3602 | 56.3602 | 56.3602 | 56.3602 | 56.3602 | 56.3602 | 28.8615 | 28.8615 | 56.3602 | 28.8615 | 28.8615 | 28.8615 | 28.8615 | 28.8615 | 28.8615 | 56.3602 | 56.3602 | 56.3602 | 63.464 | 63.464 | 63.464 | 63.464 | 63.464 | 56.3602 | 28.8615 | 28.8615 | 63.464 | 63.464 | 56.3602 | 28.8615 | 56.3602 | 63.464 | 63.464 | 56.3602 | 28.8615 | 28.8615 | 56.3602 | 122.5099 | 63.464 | 122.5099 | 28.8615 | 28.8615 | 28.8615 | 56.3602 | 56.3602 | 122.5099 | 56.3602 | 122.5099 | 122.5099 | 56.3602 | 56.3602 | 56.3602 | 28.8615 | 28.8615 | 28.8615 | 28.8615 | 28.8615 | 28.8615 | 56.3602 | 56.3602 | 56.3602 | 28.8615 | 95.1252 | 138.0543 | 204.6644 | 50.1975 | 75.402
60 | 84.1809 | 33.4386 | 33.4386 | 33.4386 | 33.4386 | 49.1435 | 49.1435 | 49.1435 | 49.1435 | 87.6033 | 49.1435 | 49.1435 | 87.6033 | 49.1435 | 33.4386 | 33.4386 | 33.4386 | 33.4386 | 49.1435 | 49.1435 | 33.4386 | 49.1435 | 33.4386 | 33.4386 | 33.4386 | 33.4386 | 49.1435 | 49.1435 | 49.1435 | 49.1435 | 49.1435 | 49.1435 | 49.1435 | 49.1435 | 49.1435 | 33.4386 | 33.4386 | 49.1435 | 33.4386 | 33.4386 | 33.4386 | 33.4386 | 33.4386 | 33.4386 | 49.1435 | 49.1435 | 49.1435 | 60.4752 | 60.4752 | 60.4752 | 60.4752 | 60.4752 | 49.1435 | 33.4386 | 33.4386 | 60.4752 | 60.4752 | 49.1435 | 33.4386 | 49.1435 | 60.4752 | 60.4752 | 49.1435 | 33.4386 | 33.4386 | 49.1435 | 87.6033 | 60.4752 | 87.6033 | 33.4386 | 33.4386 | 33.4386 | 49.1435 | 49.1435 | 87.6033 | 49.1435 | 87.6033 | 87.6033 | 49.1435 | 49.1435 | 49.1435 | 33.4386 | 33.4386 | 33.4386 | 33.4386 | 33.4386 | 33.4386 | 49.1435 | 49.1435 | 49.1435 | 33.4386 | 103.8806 | 154.2545 | 205.3487 | 50.6637 | 78.2743
61 | 86.0529 | 32.8648 | 32.8648 | 32.8648 | 32.8648 | 45.8793 | 45.8793 | 45.8793 | 45.8793 | 76.6656 | 45.8793 | 45.8793 | 76.6656 | 45.8793 | 32.8648 | 32.8648 | 32.8648 | 32.8648 | 45.8793 | 45.8793 | 32.8648 | 45.8793 | 32.8648 | 32.8648 | 32.8648 | 32.8648 | 45.8793 | 45.8793 | 45.8793 | 45.8793 | 45.8793 | 45.8793 | 45.8793 | 45.8793 | 45.8793 | 32.8648 | 32.8648 | 45.8793 | 32.8648 | 32.8648 | 32.8648 | 32.8648 | 32.8648 | 32.8648 | 45.8793 | 45.8793 | 45.8793 | 64.4786 | 64.4786 | 64.4786 | 64.4786 | 64.4786 | 45.8793 | 32.8648 | 32.8648 | 64.4786 | 64.4786 | 45.8793 | 32.8648 | 45.8793 | 64.4786 | 64.4786 | 45.8793 | 32.8648 | 32.8648 | 45.8793 | 76.6656 | 64.4786 | 76.6656 | 32.8648 | 32.8648 | 32.8648 | 45.8793 | 45.8793 | 76.6656 | 45.8793 | 76.6656 | 76.6656 | 45.8793 | 45.8793 | 45.8793 | 32.8648 | 32.8648 | 32.8648 | 32.8648 | 32.8648 | 32.8648 | 45.8793 | 45.8793 | 45.8793 | 32.8648 | 93.6411 | 138.7587 | 224.5147 | 57.3686 | 91.9186
62 | 75.1227 | 28.89 | 28.89 | 28.89 | 28.89 | 49.5718 | 49.5718 | 49.5718 | 49.5718 | 86.4966 | 49.5718 | 49.5718 | 86.4966 | 49.5718 | 28.89 | 28.89 | 28.89 | 28.89 | 49.5718 | 49.5718 | 28.89 | 49.5718 | 28.89 | 28.89 | 28.89 | 28.89 | 49.5718 | 49.5718 | 49.5718 | 49.5718 | 49.5718 | 49.5718 | 49.5718 | 49.5718 | 49.5718 | 28.89 | 28.89 | 49.5718 | 28.89 | 28.89 | 28.89 | 28.89 | 28.89 | 28.89 | 49.5718 | 49.5718 | 49.5718 | 64.1423 | 64.1423 | 64.1423 | 64.1423 | 64.1423 | 49.5718 | 28.89 | 28.89 | 64.1423 | 64.1423 | 49.5718 | 28.89 | 49.5718 | 64.1423 | 64.1423 | 49.5718 | 28.89 | 28.89 | 49.5718 | 86.4966 | 64.1423 | 86.4966 | 28.89 | 28.89 | 28.89 | 49.5718 | 49.5718 | 86.4966 | 49.5718 | 86.4966 | 86.4966 | 49.5718 | 49.5718 | 49.5718 | 28.89 | 28.89 | 28.89 | 28.89 | 28.89 | 28.89 | 49.5718 | 49.5718 | 49.5718 | 28.89 | 88.8922 | 141.576 | 226.5681 | 53.353 | 70.3751
63 | 79.6518 | 38.7478 | 38.7478 | 38.7478 | 38.7478 | 49.8303 | 49.8303 | 49.8303 | 49.8303 | 85.7564 | 49.8303 | 49.8303 | 85.7564 | 49.8303 | 38.7478 | 38.7478 | 38.7478 | 38.7478 | 49.8303 | 49.8303 | 38.7478 | 49.8303 | 38.7478 | 38.7478 | 38.7478 | 38.7478 | 49.8303 | 49.8303 | 49.8303 | 49.8303 | 49.8303 | 49.8303 | 49.8303 | 49.8303 | 49.8303 | 38.7478 | 38.7478 | 49.8303 | 38.7478 | 38.7478 | 38.7478 | 38.7478 | 38.7478 | 38.7478 | 49.8303 | 49.8303 | 49.8303 | 75.7073 | 75.7073 | 75.7073 | 75.7073 | 75.7073 | 49.8303 | 38.7478 | 38.7478 | 75.7073 | 75.7073 | 49.8303 | 38.7478 | 49.8303 | 75.7073 | 75.7073 | 49.8303 | 38.7478 | 38.7478 | 49.8303 | 85.7564 | 75.7073 | 85.7564 | 38.7478 | 38.7478 | 38.7478 | 49.8303 | 49.8303 | 85.7564 | 49.8303 | 85.7564 | 85.7564 | 49.8303 | 49.8303 | 49.8303 | 38.7478 | 38.7478 | 38.7478 | 38.7478 | 38.7478 | 38.7478 | 49.8303 | 49.8303 | 49.8303 | 38.7478 | 83.2529 | 150.7328 | 204.6644 | 51.5601 | 61.758
64 | 89.827 | 47.6241 | 47.6241 | 47.6241 | 47.6241 | 46.8786 | 46.8786 | 46.8786 | 46.8786 | 78.962 | 46.8786 | 46.8786 | 78.962 | 46.8786 | 47.6241 | 47.6241 | 47.6241 | 47.6241 | 46.8786 | 46.8786 | 47.6241 | 46.8786 | 47.6241 | 47.6241 | 47.6241 | 47.6241 | 46.8786 | 46.8786 | 46.8786 | 46.8786 | 46.8786 | 46.8786 | 46.8786 | 46.8786 | 46.8786 | 47.6241 | 47.6241 | 46.8786 | 47.6241 | 47.6241 | 47.6241 | 47.6241 | 47.6241 | 47.6241 | 46.8786 | 46.8786 | 46.8786 | 76.7955 | 76.7955 | 76.7955 | 76.7955 | 76.7955 | 46.8786 | 47.6241 | 47.6241 | 76.7955 | 76.7955 | 46.8786 | 47.6241 | 46.8786 | 76.7955 | 76.7955 | 46.8786 | 47.6241 | 47.6241 | 46.8786 | 78.962 | 76.7955 | 78.962 | 47.6241 | 47.6241 | 47.6241 | 46.8786 | 46.8786 | 78.962 | 46.8786 | 78.962 | 78.962 | 46.8786 | 46.8786 | 46.8786 | 47.6241 | 47.6241 | 47.6241 | 47.6241 | 47.6241 | 47.6241 | 46.8786 | 46.8786 | 46.8786 | 47.6241 | 88.1501 | 131.011 | 199.1885 | 52.4566 | 67.5028
65 | 82.2785 | 43.0365 | 43.0365 | 43.0365 | 43.0365 | 42.5213 | 42.5213 | 42.5213 | 42.5213 | 85.3501 | 42.5213 | 42.5213 | 85.3501 | 42.5213 | 43.0365 | 43.0365 | 43.0365 | 43.0365 | 42.5213 | 42.5213 | 43.0365 | 42.5213 | 43.0365 | 43.0365 | 43.0365 | 43.0365 | 42.5213 | 42.5213 | 42.5213 | 42.5213 | 42.5213 | 42.5213 | 42.5213 | 42.5213 | 42.5213 | 43.0365 | 43.0365 | 42.5213 | 43.0365 | 43.0365 | 43.0365 | 43.0365 | 43.0365 | 43.0365 | 42.5213 | 42.5213 | 42.5213 | 67.0677 | 67.0677 | 67.0677 | 67.0677 | 67.0677 | 42.5213 | 43.0365 | 43.0365 | 67.0677 | 67.0677 | 42.5213 | 43.0365 | 42.5213 | 67.0677 | 67.0677 | 42.5213 | 43.0365 | 43.0365 | 42.5213 | 85.3501 | 67.0677 | 85.3501 | 43.0365 | 43.0365 | 43.0365 | 42.5213 | 42.5213 | 85.3501 | 42.5213 | 85.3501 | 85.3501 | 42.5213 | 42.5213 | 42.5213 | 43.0365 | 43.0365 | 43.0365 | 43.0365 | 43.0365 | 43.0365 | 42.5213 | 42.5213 | 42.5213 | 43.0365 | 84.1433 | 147.2112 | 212.8785 | 48.8709 | 73.2477
66 | 81.5237 | 45.0483 | 45.0483 | 45.0483 | 45.0483 | 53.6562 | 53.6562 | 53.6562 | 53.6562 | 123.8349 | 53.6562 | 53.6562 | 123.8349 | 53.6562 | 45.0483 | 45.0483 | 45.0483 | 45.0483 | 53.6562 | 53.6562 | 45.0483 | 53.6562 | 45.0483 | 45.0483 | 45.0483 | 45.0483 | 53.6562 | 53.6562 | 53.6562 | 53.6562 | 53.6562 | 53.6562 | 53.6562 | 53.6562 | 53.6562 | 45.0483 | 45.0483 | 53.6562 | 45.0483 | 45.0483 | 45.0483 | 45.0483 | 45.0483 | 45.0483 | 53.6562 | 53.6562 | 53.6562 | 77.7018 | 77.7018 | 77.7018 | 77.7018 | 77.7018 | 53.6562 | 45.0483 | 45.0483 | 77.7018 | 77.7018 | 53.6562 | 45.0483 | 53.6562 | 77.7018 | 77.7018 | 53.6562 | 45.0483 | 45.0483 | 53.6562 | 123.8349 | 77.7018 | 123.8349 | 45.0483 | 45.0483 | 45.0483 | 53.6562 | 53.6562 | 123.8349 | 53.6562 | 123.8349 | 123.8349 | 53.6562 | 53.6562 | 53.6562 | 45.0483 | 45.0483 | 45.0483 | 45.0483 | 45.0483 | 45.0483 | 53.6562 | 53.6562 | 53.6562 | 45.0483 | 84.2917 | 154.9588 | 216.3006 | 56.042 | 69.6571
67 | 88.3173 | 44.1558 | 44.1558 | 44.1558 | 44.1558 | 63.2818 | 63.2818 | 63.2818 | 63.2818 | 129.8975 | 63.2818 | 63.2818 | 129.8975 | 63.2818 | 44.1558 | 44.1558 | 44.1558 | 44.1558 | 63.2818 | 63.2818 | 44.1558 | 63.2818 | 44.1558 | 44.1558 | 44.1558 | 44.1558 | 63.2818 | 63.2818 | 63.2818 | 63.2818 | 63.2818 | 63.2818 | 63.2818 | 63.2818 | 63.2818 | 44.1558 | 44.1558 | 63.2818 | 44.1558 | 44.1558 | 44.1558 | 44.1558 | 44.1558 | 44.1558 | 63.2818 | 63.2818 | 63.2818 | 77.0491 | 77.0491 | 77.0491 | 77.0491 | 77.0491 | 63.2818 | 44.1558 | 44.1558 | 77.0491 | 77.0491 | 63.2818 | 44.1558 | 63.2818 | 77.0491 | 77.0491 | 63.2818 | 44.1558 | 44.1558 | 63.2818 | 129.8975 | 77.0491 | 129.8975 | 44.1558 | 44.1558 | 44.1558 | 63.2818 | 63.2818 | 129.8975 | 63.2818 | 129.8975 | 129.8975 | 63.2818 | 63.2818 | 63.2818 | 44.1558 | 44.1558 | 44.1558 | 44.1558 | 44.1558 | 44.1558 | 63.2818 | 63.2818 | 63.2818 | 44.1558 | 83.995 | 135.237 | 228.6215 | 42.1302 | 73.2477
68 | 81.1615 | 34.255 | 34.255 | 34.255 | 34.255 | 56.4148 | 56.4148 | 56.4148 | 56.4148 | 97.7212 | 56.4148 | 56.4148 | 97.7212 | 56.4148 | 34.255 | 34.255 | 34.255 | 34.255 | 56.4148 | 56.4148 | 34.255 | 56.4148 | 34.255 | 34.255 | 34.255 | 34.255 | 56.4148 | 56.4148 | 56.4148 | 56.4148 | 56.4148 | 56.4148 | 56.4148 | 56.4148 | 56.4148 | 34.255 | 34.255 | 56.4148 | 34.255 | 34.255 | 34.255 | 34.255 | 34.255 | 34.255 | 56.4148 | 56.4148 | 56.4148 | 74.9501 | 74.9501 | 74.9501 | 74.9501 | 74.9501 | 56.4148 | 34.255 | 34.255 | 74.9501 | 74.9501 | 56.4148 | 34.255 | 56.4148 | 74.9501 | 74.9501 | 56.4148 | 34.255 | 34.255 | 56.4148 | 97.7212 | 74.9501 | 97.7212 | 34.255 | 34.255 | 34.255 | 56.4148 | 56.4148 | 97.7212 | 56.4148 | 97.7212 | 97.7212 | 56.4148 | 56.4148 | 56.4148 | 34.255 | 34.255 | 34.255 | 34.255 | 34.255 | 34.255 | 56.4148 | 56.4148 | 56.4148 | 34.255 | 89.3376 | 155.6632 | 238.889 | 48.8709 | 77.5563
69 | 90.582 | 38.4033 | 38.4033 | 38.4033 | 38.4033 | 65.6507 | 65.6507 | 65.6507 | 65.6507 | 109.204 | 65.6507 | 65.6507 | 109.204 | 65.6507 | 38.4033 | 38.4033 | 38.4033 | 38.4033 | 65.6507 | 65.6507 | 38.4033 | 65.6507 | 38.4033 | 38.4033 | 38.4033 | 38.4033 | 65.6507 | 65.6507 | 65.6507 | 65.6507 | 65.6507 | 65.6507 | 65.6507 | 65.6507 | 65.6507 | 38.4033 | 38.4033 | 65.6507 | 38.4033 | 38.4033 | 38.4033 | 38.4033 | 38.4033 | 38.4033 | 65.6507 | 65.6507 | 65.6507 | 77.066 | 77.066 | 77.066 | 77.066 | 77.066 | 65.6507 | 38.4033 | 38.4033 | 77.066 | 77.066 | 65.6507 | 38.4033 | 65.6507 | 77.066 | 77.066 | 65.6507 | 38.4033 | 38.4033 | 65.6507 | 109.204 | 77.066 | 109.204 | 38.4033 | 38.4033 | 38.4033 | 65.6507 | 65.6507 | 109.204 | 65.6507 | 109.204 | 109.204 | 65.6507 | 65.6507 | 65.6507 | 38.4033 | 38.4033 | 38.4033 | 38.4033 | 38.4033 | 38.4033 | 65.6507 | 65.6507 | 65.6507 | 38.4033 | 92.899 | 142.9846 | 223.8303 | 45.7156 | 94.7909
70 | 103.0521 | 50.1202 | 50.1202 | 50.1202 | 50.1202 | 72.8269 | 72.8269 | 72.8269 | 72.8269 | 108.4776 | 72.8269 | 72.8269 | 108.4776 | 72.8269 | 50.1202 | 50.1202 | 50.1202 | 50.1202 | 72.8269 | 72.8269 | 50.1202 | 72.8269 | 50.1202 | 50.1202 | 50.1202 | 50.1202 | 72.8269 | 72.8269 | 72.8269 | 72.8269 | 72.8269 | 72.8269 | 72.8269 | 72.8269 | 72.8269 | 50.1202 | 50.1202 | 72.8269 | 50.1202 | 50.1202 | 50.1202 | 50.1202 | 50.1202 | 50.1202 | 72.8269 | 72.8269 | 72.8269 | 77.9386 | 77.9386 | 77.9386 | 77.9386 | 77.9386 | 72.8269 | 50.1202 | 50.1202 | 77.9386 | 77.9386 | 72.8269 | 50.1202 | 72.8269 | 77.9386 | 77.9386 | 72.8269 | 50.1202 | 50.1202 | 72.8269 | 108.4776 | 77.9386 | 108.4776 | 50.1202 | 50.1202 | 50.1202 | 72.8269 | 72.8269 | 108.4776 | 72.8269 | 108.4776 | 108.4776 | 72.8269 | 72.8269 | 72.8269 | 50.1202 | 50.1202 | 50.1202 | 50.1202 | 50.1202 | 50.1202 | 72.8269 | 72.8269 | 72.8269 | 50.1202 | 87.705 | 140.8717 | 220.4078 | 57.8348 | 83.3012
71 | 93.9939 | 47.9745 | 47.9745 | 47.9745 | 47.9745 | 88.1958 | 88.1958 | 88.1958 | 88.1958 | 141.5068 | 88.1958 | 88.1958 | 141.5068 | 88.1958 | 47.9745 | 47.9745 | 47.9745 | 47.9745 | 88.1958 | 88.1958 | 47.9745 | 88.1958 | 47.9745 | 47.9745 | 47.9745 | 47.9745 | 88.1958 | 88.1958 | 88.1958 | 88.1958 | 88.1958 | 88.1958 | 88.1958 | 88.1958 | 88.1958 | 47.9745 | 47.9745 | 88.1958 | 47.9745 | 47.9745 | 47.9745 | 47.9745 | 47.9745 | 47.9745 | 88.1958 | 88.1958 | 88.1958 | 94.7813 | 94.7813 | 94.7813 | 94.7813 | 94.7813 | 88.1958 | 47.9745 | 47.9745 | 94.7813 | 94.7813 | 88.1958 | 47.9745 | 88.1958 | 94.7813 | 94.7813 | 88.1958 | 47.9745 | 47.9745 | 88.1958 | 141.5068 | 94.7813 | 141.5068 | 47.9745 | 47.9745 | 47.9745 | 88.1958 | 88.1958 | 141.5068 | 88.1958 | 141.5068 | 141.5068 | 88.1958 | 88.1958 | 88.1958 | 47.9745 | 47.9745 | 47.9745 | 47.9745 | 47.9745 | 47.9745 | 88.1958 | 88.1958 | 88.1958 | 47.9745 | 94.3831 | 155.6632 | 227.2529 | 55.576 | 79.7106
72 | 84.1809 | 64.423 | 64.423 | 64.423 | 64.423 | 74.4161 | 74.4161 | 74.4161 | 74.4161 | 113.4285 | 74.4161 | 74.4161 | 113.4285 | 74.4161 | 64.423 | 64.423 | 64.423 | 64.423 | 74.4161 | 74.4161 | 64.423 | 74.4161 | 64.423 | 64.423 | 64.423 | 64.423 | 74.4161 | 74.4161 | 74.4161 | 74.4161 | 74.4161 | 74.4161 | 74.4161 | 74.4161 | 74.4161 | 64.423 | 64.423 | 74.4161 | 64.423 | 64.423 | 64.423 | 64.423 | 64.423 | 64.423 | 74.4161 | 74.4161 | 74.4161 | 66.8087 | 66.8087 | 66.8087 | 66.8087 | 66.8087 | 74.4161 | 64.423 | 64.423 | 66.8087 | 66.8087 | 74.4161 | 64.423 | 74.4161 | 66.8087 | 66.8087 | 74.4161 | 64.423 | 64.423 | 74.4161 | 113.4285 | 66.8087 | 113.4285 | 64.423 | 64.423 | 64.423 | 74.4161 | 74.4161 | 113.4285 | 74.4161 | 113.4285 | 113.4285 | 74.4161 | 74.4161 | 74.4161 | 64.423 | 64.423 | 64.423 | 64.423 | 64.423 | 64.423 | 74.4161 | 74.4161 | 74.4161 | 64.423 | 92.3056 | 138.0543 | 219.0387 | 46.1819 | 128.5425
73 | 85.2979 | 52.2666 | 52.2666 | 52.2666 | 52.2666 | 73.4054 | 73.4054 | 73.4054 | 73.4054 | 120.8504 | 73.4054 | 73.4054 | 120.8504 | 73.4054 | 52.2666 | 52.2666 | 52.2666 | 52.2666 | 73.4054 | 73.4054 | 52.2666 | 73.4054 | 52.2666 | 52.2666 | 52.2666 | 52.2666 | 73.4054 | 73.4054 | 73.4054 | 73.4054 | 73.4054 | 73.4054 | 73.4054 | 73.4054 | 73.4054 | 52.2666 | 52.2666 | 73.4054 | 52.2666 | 52.2666 | 52.2666 | 52.2666 | 52.2666 | 52.2666 | 73.4054 | 73.4054 | 73.4054 | 81.432 | 81.432 | 81.432 | 81.432 | 81.432 | 73.4054 | 52.2666 | 52.2666 | 81.432 | 81.432 | 73.4054 | 52.2666 | 73.4054 | 81.432 | 81.432 | 73.4054 | 52.2666 | 52.2666 | 73.4054 | 120.8504 | 81.432 | 120.8504 | 52.2666 | 52.2666 | 52.2666 | 73.4054 | 73.4054 | 120.8504 | 73.4054 | 120.8504 | 120.8504 | 73.4054 | 73.4054 | 73.4054 | 52.2666 | 52.2666 | 52.2666 | 52.2666 | 52.2666 | 52.2666 | 73.4054 | 73.4054 | 73.4054 | 52.2666 | 98.0932 | 145.8025 | 198.5037 | 57.8348 | 135.7237
74 | 76.6324 | 46.9188 | 46.9188 | 46.9188 | 46.9188 | 50.0426 | 50.0426 | 50.0426 | 50.0426 | 85.2738 | 50.0426 | 50.0426 | 85.2738 | 50.0426 | 46.9188 | 46.9188 | 46.9188 | 46.9188 | 50.0426 | 50.0426 | 46.9188 | 50.0426 | 46.9188 | 46.9188 | 46.9188 | 46.9188 | 50.0426 | 50.0426 | 50.0426 | 50.0426 | 50.0426 | 50.0426 | 50.0426 | 50.0426 | 50.0426 | 46.9188 | 46.9188 | 50.0426 | 46.9188 | 46.9188 | 46.9188 | 46.9188 | 46.9188 | 46.9188 | 50.0426 | 50.0426 | 50.0426 | 62.0048 | 62.0048 | 62.0048 | 62.0048 | 62.0048 | 50.0426 | 46.9188 | 46.9188 | 62.0048 | 62.0048 | 50.0426 | 46.9188 | 50.0426 | 62.0048 | 62.0048 | 50.0426 | 46.9188 | 46.9188 | 50.0426 | 85.2738 | 62.0048 | 85.2738 | 46.9188 | 46.9188 | 46.9188 | 50.0426 | 50.0426 | 85.2738 | 50.0426 | 85.2738 | 85.2738 | 50.0426 | 50.0426 | 50.0426 | 46.9188 | 46.9188 | 46.9188 | 46.9188 | 46.9188 | 46.9188 | 50.0426 | 50.0426 | 50.0426 | 46.9188 | 92.6023 | 156.3675 | 199.8728 | 50.1975 | 133.5691
75 | 89.4648 | 56.067 | 56.067 | 56.067 | 56.067 | 56.7535 | 56.7535 | 56.7535 | 56.7535 | 120.9123 | 56.7535 | 56.7535 | 120.9123 | 56.7535 | 56.067 | 56.067 | 56.067 | 56.067 | 56.7535 | 56.7535 | 56.067 | 56.7535 | 56.067 | 56.067 | 56.067 | 56.067 | 56.7535 | 56.7535 | 56.7535 | 56.7535 | 56.7535 | 56.7535 | 56.7535 | 56.7535 | 56.7535 | 56.067 | 56.067 | 56.7535 | 56.067 | 56.067 | 56.067 | 56.067 | 56.067 | 56.067 | 56.7535 | 56.7535 | 56.7535 | 66.1371 | 66.1371 | 66.1371 | 66.1371 | 66.1371 | 56.7535 | 56.067 | 56.067 | 66.1371 | 66.1371 | 56.7535 | 56.067 | 56.7535 | 66.1371 | 66.1371 | 56.7535 | 56.067 | 56.067 | 56.7535 | 120.9123 | 66.1371 | 120.9123 | 56.067 | 56.067 | 56.067 | 56.7535 | 56.7535 | 120.9123 | 56.7535 | 120.9123 | 120.9123 | 56.7535 | 56.7535 | 56.7535 | 56.067 | 56.067 | 56.067 | 56.067 | 56.067 | 56.067 | 56.7535 | 56.7535 | 56.7535 | 56.067 | 102.1 | 134.5327 | 199.1885 | 53.7832 | 114.8982
76 | 81.9162 | 72.2923 | 72.2923 | 72.2923 | 72.2923 | 69.0173 | 69.0173 | 69.0173 | 69.0173 | 167.5614 | 69.0173 | 69.0173 | 167.5614 | 69.0173 | 72.2923 | 72.2923 | 72.2923 | 72.2923 | 69.0173 | 69.0173 | 72.2923 | 69.0173 | 72.2923 | 72.2923 | 72.2923 | 72.2923 | 69.0173 | 69.0173 | 69.0173 | 69.0173 | 69.0173 | 69.0173 | 69.0173 | 69.0173 | 69.0173 | 72.2923 | 72.2923 | 69.0173 | 72.2923 | 72.2923 | 72.2923 | 72.2923 | 72.2923 | 72.2923 | 69.0173 | 69.0173 | 69.0173 | 74.9821 | 74.9821 | 74.9821 | 74.9821 | 74.9821 | 69.0173 | 72.2923 | 72.2923 | 74.9821 | 74.9821 | 69.0173 | 72.2923 | 69.0173 | 74.9821 | 74.9821 | 69.0173 | 72.2923 | 72.2923 | 69.0173 | 167.5614 | 74.9821 | 167.5614 | 72.2923 | 72.2923 | 72.2923 | 69.0173 | 69.0173 | 167.5614 | 69.0173 | 167.5614 | 167.5614 | 69.0173 | 69.0173 | 69.0173 | 72.2923 | 72.2923 | 72.2923 | 72.2923 | 72.2923 | 72.2923 | 69.0173 | 69.0173 | 69.0173 | 72.2923 | 95.2736 | 150.7328 | 205.3487 | 57.3686 | 115.6165
77 | 93.9939 | 73.2856 | 73.2856 | 73.2856 | 73.2856 | 61.0837 | 61.0837 | 61.0837 | 61.0837 | 148.1172 | 61.0837 | 61.0837 | 148.1172 | 61.0837 | 73.2856 | 73.2856 | 73.2856 | 73.2856 | 61.0837 | 61.0837 | 73.2856 | 61.0837 | 73.2856 | 73.2856 | 73.2856 | 73.2856 | 61.0837 | 61.0837 | 61.0837 | 61.0837 | 61.0837 | 61.0837 | 61.0837 | 61.0837 | 61.0837 | 73.2856 | 73.2856 | 61.0837 | 73.2856 | 73.2856 | 73.2856 | 73.2856 | 73.2856 | 73.2856 | 61.0837 | 61.0837 | 61.0837 | 73.6231 | 73.6231 | 73.6231 | 73.6231 | 73.6231 | 61.0837 | 73.2856 | 73.2856 | 73.6231 | 73.6231 | 61.0837 | 73.2856 | 61.0837 | 73.6231 | 73.6231 | 61.0837 | 73.2856 | 73.2856 | 61.0837 | 148.1172 | 73.6231 | 148.1172 | 73.2856 | 73.2856 | 73.2856 | 61.0837 | 61.0837 | 148.1172 | 61.0837 | 148.1172 | 148.1172 | 61.0837 | 61.0837 | 61.0837 | 73.2856 | 73.2856 | 73.2856 | 73.2856 | 73.2856 | 73.2856 | 61.0837 | 61.0837 | 61.0837 | 73.2856 | 103.5839 | 152.8458 | 213.5628 | 50.1975 | 106.281
78 | 89.4648 | 67.9141 | 67.9141 | 67.9141 | 67.9141 | 61.2983 | 61.2983 | 61.2983 | 61.2983 | 147.256 | 61.2983 | 61.2983 | 147.256 | 61.2983 | 67.9141 | 67.9141 | 67.9141 | 67.9141 | 61.2983 | 61.2983 | 67.9141 | 61.2983 | 67.9141 | 67.9141 | 67.9141 | 67.9141 | 61.2983 | 61.2983 | 61.2983 | 61.2983 | 61.2983 | 61.2983 | 61.2983 | 61.2983 | 61.2983 | 67.9141 | 67.9141 | 61.2983 | 67.9141 | 67.9141 | 67.9141 | 67.9141 | 67.9141 | 67.9141 | 61.2983 | 61.2983 | 61.2983 | 71.935 | 71.935 | 71.935 | 71.935 | 71.935 | 61.2983 | 67.9141 | 67.9141 | 71.935 | 71.935 | 61.2983 | 67.9141 | 61.2983 | 71.935 | 71.935 | 61.2983 | 67.9141 | 67.9141 | 61.2983 | 147.256 | 71.935 | 147.256 | 67.9141 | 67.9141 | 67.9141 | 61.2983 | 61.2983 | 147.256 | 61.2983 | 147.256 | 147.256 | 61.2983 | 61.2983 | 61.2983 | 67.9141 | 67.9141 | 67.9141 | 67.9141 | 67.9141 | 67.9141 | 61.2983 | 61.2983 | 61.2983 | 67.9141 | 89.3376 | 134.5327 | 194.3969 | 58.7312 | 99.0998
79 | 85.6906 | 65.2334 | 65.2334 | 65.2334 | 65.2334 | 70.3071 | 70.3071 | 70.3071 | 70.3071 | 171.6107 | 70.3071 | 70.3071 | 171.6107 | 70.3071 | 65.2334 | 65.2334 | 65.2334 | 65.2334 | 70.3071 | 70.3071 | 65.2334 | 70.3071 | 65.2334 | 65.2334 | 65.2334 | 65.2334 | 70.3071 | 70.3071 | 70.3071 | 70.3071 | 70.3071 | 70.3071 | 70.3071 | 70.3071 | 70.3071 | 65.2334 | 65.2334 | 70.3071 | 65.2334 | 65.2334 | 65.2334 | 65.2334 | 65.2334 | 65.2334 | 70.3071 | 70.3071 | 70.3071 | 73.0265 | 73.0265 | 73.0265 | 73.0265 | 73.0265 | 70.3071 | 65.2334 | 65.2334 | 73.0265 | 73.0265 | 70.3071 | 65.2334 | 70.3071 | 73.0265 | 73.0265 | 70.3071 | 65.2334 | 65.2334 | 70.3071 | 171.6107 | 73.0265 | 171.6107 | 65.2334 | 65.2334 | 65.2334 | 70.3071 | 70.3071 | 171.6107 | 70.3071 | 171.6107 | 171.6107 | 70.3071 | 70.3071 | 70.3071 | 65.2334 | 65.2334 | 65.2334 | 65.2334 | 65.2334 | 65.2334 | 70.3071 | 70.3071 | 70.3071 | 65.2334 | 89.1889 | 149.3242 | 198.5037 | 50.6637 | 101.2541
80 | 82.6712 | 64.1599 | 64.1599 | 64.1599 | 64.1599 | 63.5013 | 63.5013 | 63.5013 | 63.5013 | 154.234 | 63.5013 | 63.5013 | 154.234 | 63.5013 | 64.1599 | 64.1599 | 64.1599 | 64.1599 | 63.5013 | 63.5013 | 64.1599 | 63.5013 | 64.1599 | 64.1599 | 64.1599 | 64.1599 | 63.5013 | 63.5013 | 63.5013 | 63.5013 | 63.5013 | 63.5013 | 63.5013 | 63.5013 | 63.5013 | 64.1599 | 64.1599 | 63.5013 | 64.1599 | 64.1599 | 64.1599 | 64.1599 | 64.1599 | 64.1599 | 63.5013 | 63.5013 | 63.5013 | 70.295 | 70.295 | 70.295 | 70.295 | 70.295 | 63.5013 | 64.1599 | 64.1599 | 70.295 | 70.295 | 63.5013 | 64.1599 | 63.5013 | 70.295 | 70.295 | 63.5013 | 64.1599 | 64.1599 | 63.5013 | 154.234 | 70.295 | 154.234 | 64.1599 | 64.1599 | 64.1599 | 63.5013 | 63.5013 | 154.234 | 63.5013 | 154.234 | 154.234 | 63.5013 | 63.5013 | 63.5013 | 64.1599 | 64.1599 | 64.1599 | 64.1599 | 64.1599 | 64.1599 | 63.5013 | 63.5013 | 63.5013 | 64.1599 | 89.7826 | 145.8025 | 195.0812 | 54.2494 | 96.9455
81 | 83.0335 | 67.6305 | 67.6305 | 67.6305 | 67.6305 | 57.8297 | 57.8297 | 57.8297 | 57.8297 | 136.4968 | 57.8297 | 57.8297 | 136.4968 | 57.8297 | 67.6305 | 67.6305 | 67.6305 | 67.6305 | 57.8297 | 57.8297 | 67.6305 | 57.8297 | 67.6305 | 67.6305 | 67.6305 | 67.6305 | 57.8297 | 57.8297 | 57.8297 | 57.8297 | 57.8297 | 57.8297 | 57.8297 | 57.8297 | 57.8297 | 67.6305 | 67.6305 | 57.8297 | 67.6305 | 67.6305 | 67.6305 | 67.6305 | 67.6305 | 67.6305 | 57.8297 | 57.8297 | 57.8297 | 65.1492 | 65.1492 | 65.1492 | 65.1492 | 65.1492 | 57.8297 | 67.6305 | 67.6305 | 65.1492 | 65.1492 | 57.8297 | 67.6305 | 57.8297 | 65.1492 | 65.1492 | 57.8297 | 67.6305 | 67.6305 | 57.8297 | 136.4968 | 65.1492 | 136.4968 | 67.6305 | 67.6305 | 67.6305 | 57.8297 | 57.8297 | 136.4968 | 57.8297 | 136.4968 | 136.4968 | 57.8297 | 57.8297 | 57.8297 | 67.6305 | 67.6305 | 67.6305 | 67.6305 | 67.6305 | 67.6305 | 57.8297 | 57.8297 | 57.8297 | 67.6305 | 91.2668 | 131.011 | 190.29 | 52.8868 | 96.2272
82 | 76.6324 | 62.6999 | 62.6999 | 62.6999 | 62.6999 | 58.0047 | 58.0047 | 58.0047 | 58.0047 | 129.7643 | 58.0047 | 58.0047 | 129.7643 | 58.0047 | 62.6999 | 62.6999 | 62.6999 | 62.6999 | 58.0047 | 58.0047 | 62.6999 | 58.0047 | 62.6999 | 62.6999 | 62.6999 | 62.6999 | 58.0047 | 58.0047 | 58.0047 | 58.0047 | 58.0047 | 58.0047 | 58.0047 | 58.0047 | 58.0047 | 62.6999 | 62.6999 | 58.0047 | 62.6999 | 62.6999 | 62.6999 | 62.6999 | 62.6999 | 62.6999 | 58.0047 | 58.0047 | 58.0047 | 67.1095 | 67.1095 | 67.1095 | 67.1095 | 67.1095 | 58.0047 | 62.6999 | 62.6999 | 67.1095 | 67.1095 | 58.0047 | 62.6999 | 58.0047 | 67.1095 | 67.1095 | 58.0047 | 62.6999 | 62.6999 | 58.0047 | 129.7643 | 67.1095 | 129.7643 | 62.6999 | 62.6999 | 62.6999 | 58.0047 | 58.0047 | 129.7643 | 58.0047 | 129.7643 | 129.7643 | 58.0047 | 58.0047 | 58.0047 | 62.6999 | 62.6999 | 62.6999 | 62.6999 | 62.6999 | 62.6999 | 58.0047 | 58.0047 | 58.0047 | 62.6999 | 89.931 | 152.1415 | 195.0812 | 49.3013 | 102.6904
83 | 87.5626 | 66.2019 | 66.2019 | 66.2019 | 66.2019 | 59.7091 | 59.7091 | 59.7091 | 59.7091 | 121.0322 | 59.7091 | 59.7091 | 121.0322 | 59.7091 | 66.2019 | 66.2019 | 66.2019 | 66.2019 | 59.7091 | 59.7091 | 66.2019 | 59.7091 | 66.2019 | 66.2019 | 66.2019 | 66.2019 | 59.7091 | 59.7091 | 59.7091 | 59.7091 | 59.7091 | 59.7091 | 59.7091 | 59.7091 | 59.7091 | 66.2019 | 66.2019 | 59.7091 | 66.2019 | 66.2019 | 66.2019 | 66.2019 | 66.2019 | 66.2019 | 59.7091 | 59.7091 | 59.7091 | 70.6067 | 70.6067 | 70.6067 | 70.6067 | 70.6067 | 59.7091 | 66.2019 | 66.2019 | 70.6067 | 70.6067 | 59.7091 | 66.2019 | 59.7091 | 70.6067 | 70.6067 | 59.7091 | 66.2019 | 66.2019 | 59.7091 | 121.0322 | 70.6067 | 121.0322 | 66.2019 | 66.2019 | 66.2019 | 59.7091 | 59.7091 | 121.0322 | 59.7091 | 121.0322 | 121.0322 | 59.7091 | 59.7091 | 59.7091 | 66.2019 | 66.2019 | 66.2019 | 66.2019 | 66.2019 | 66.2019 | 59.7091 | 59.7091 | 59.7091 | 66.2019 | 100.4675 | 143.689 | 195.0812 | 51.0939 | 94.7909
84 | 77.7496 | 58.0508 | 58.0508 | 58.0508 | 58.0508 | 39.0651 | 39.0651 | 39.0651 | 39.0651 | 62.3393 | 39.0651 | 39.0651 | 62.3393 | 39.0651 | 58.0508 | 58.0508 | 58.0508 | 58.0508 | 39.0651 | 39.0651 | 58.0508 | 39.0651 | 58.0508 | 58.0508 | 58.0508 | 58.0508 | 39.0651 | 39.0651 | 39.0651 | 39.0651 | 39.0651 | 39.0651 | 39.0651 | 39.0651 | 39.0651 | 58.0508 | 58.0508 | 39.0651 | 58.0508 | 58.0508 | 58.0508 | 58.0508 | 58.0508 | 58.0508 | 39.0651 | 39.0651 | 39.0651 | 63.1682 | 63.1682 | 63.1682 | 63.1682 | 63.1682 | 39.0651 | 58.0508 | 58.0508 | 63.1682 | 63.1682 | 39.0651 | 58.0508 | 39.0651 | 63.1682 | 63.1682 | 39.0651 | 58.0508 | 58.0508 | 39.0651 | 62.3393 | 63.1682 | 62.3393 | 58.0508 | 58.0508 | 58.0508 | 39.0651 | 39.0651 | 62.3393 | 39.0651 | 62.3393 | 62.3393 | 39.0651 | 39.0651 | 39.0651 | 58.0508 | 58.0508 | 58.0508 | 58.0508 | 58.0508 | 58.0508 | 39.0651 | 39.0651 | 39.0651 | 58.0508 | 87.2597 | 140.1673 | 194.3969 | 44.389 | 169.475
85 | 76.9946 | 53.6992 | 53.6992 | 53.6992 | 53.6992 | 33.5135 | 33.5135 | 33.5135 | 33.5135 | 53.3336 | 33.5135 | 33.5135 | 53.3336 | 33.5135 | 53.6992 | 53.6992 | 53.6992 | 53.6992 | 33.5135 | 33.5135 | 53.6992 | 33.5135 | 53.6992 | 53.6992 | 53.6992 | 53.6992 | 33.5135 | 33.5135 | 33.5135 | 33.5135 | 33.5135 | 33.5135 | 33.5135 | 33.5135 | 33.5135 | 53.6992 | 53.6992 | 33.5135 | 53.6992 | 53.6992 | 53.6992 | 53.6992 | 53.6992 | 53.6992 | 33.5135 | 33.5135 | 33.5135 | 59.2596 | 59.2596 | 59.2596 | 59.2596 | 59.2596 | 33.5135 | 53.6992 | 53.6992 | 59.2596 | 59.2596 | 33.5135 | 53.6992 | 33.5135 | 59.2596 | 59.2596 | 33.5135 | 53.6992 | 53.6992 | 33.5135 | 53.3336 | 59.2596 | 53.3336 | 53.6992 | 53.6992 | 53.6992 | 33.5135 | 33.5135 | 53.3336 | 33.5135 | 53.3336 | 53.3336 | 33.5135 | 33.5135 | 33.5135 | 53.6992 | 53.6992 | 53.6992 | 53.6992 | 53.6992 | 53.6992 | 33.5135 | 33.5135 | 33.5135 | 53.6992 | 76.5748 | 146.5068 | 191.6591 | 45.7156 | 175.9378
86 | 83.0335 | 50.0397 | 50.0397 | 50.0397 | 50.0397 | 50.8668 | 50.8668 | 50.8668 | 50.8668 | 91.3176 | 50.8668 | 50.8668 | 91.3176 | 50.8668 | 50.0397 | 50.0397 | 50.0397 | 50.0397 | 50.8668 | 50.8668 | 50.0397 | 50.8668 | 50.0397 | 50.0397 | 50.0397 | 50.0397 | 50.8668 | 50.8668 | 50.8668 | 50.8668 | 50.8668 | 50.8668 | 50.8668 | 50.8668 | 50.8668 | 50.0397 | 50.0397 | 50.8668 | 50.0397 | 50.0397 | 50.0397 | 50.0397 | 50.0397 | 50.0397 | 50.8668 | 50.8668 | 50.8668 | 66.0791 | 66.0791 | 66.0791 | 66.0791 | 66.0791 | 50.8668 | 50.0397 | 50.0397 | 66.0791 | 66.0791 | 50.8668 | 50.0397 | 50.8668 | 66.0791 | 66.0791 | 50.8668 | 50.0397 | 50.0397 | 50.8668 | 91.3176 | 66.0791 | 91.3176 | 50.0397 | 50.0397 | 50.0397 | 50.8668 | 50.8668 | 91.3176 | 50.8668 | 91.3176 | 91.3176 | 50.8668 | 50.8668 | 50.8668 | 50.0397 | 50.0397 | 50.0397 | 50.0397 | 50.0397 | 50.0397 | 50.8668 | 50.8668 | 50.8668 | 50.0397 | 76.5748 | 140.1673 | 191.6591 | 60.9543 | 99.0998
87 | 82.2785 | 45.7115 | 45.7115 | 45.7115 | 45.7115 | 45.1664 | 45.1664 | 45.1664 | 45.1664 | 77.3212 | 45.1664 | 45.1664 | 77.3212 | 45.1664 | 45.7115 | 45.7115 | 45.7115 | 45.7115 | 45.1664 | 45.1664 | 45.7115 | 45.1664 | 45.7115 | 45.7115 | 45.7115 | 45.7115 | 45.1664 | 45.1664 | 45.1664 | 45.1664 | 45.1664 | 45.1664 | 45.1664 | 45.1664 | 45.1664 | 45.7115 | 45.7115 | 45.1664 | 45.7115 | 45.7115 | 45.7115 | 45.7115 | 45.7115 | 45.7115 | 45.1664 | 45.1664 | 45.1664 | 55.697 | 55.697 | 55.697 | 55.697 | 55.697 | 45.1664 | 45.7115 | 45.7115 | 55.697 | 55.697 | 45.1664 | 45.7115 | 45.1664 | 55.697 | 55.697 | 45.1664 | 45.7115 | 45.7115 | 45.1664 | 77.3212 | 55.697 | 77.3212 | 45.7115 | 45.7115 | 45.7115 | 45.1664 | 45.1664 | 77.3212 | 45.1664 | 77.3212 | 77.3212 | 45.1664 | 45.1664 | 45.1664 | 45.7115 | 45.7115 | 45.7115 | 45.7115 | 45.7115 | 45.7115 | 45.1664 | 45.1664 | 45.1664 | 45.7115 | 73.6068 | 150.0285 | 192.3434 | 54.2494 | 70.3751
88 | 83.7882 | 37.3971 | 37.3971 | 37.3971 | 37.3971 | 37.9539 | 37.9539 | 37.9539 | 37.9539 | 62.6704 | 37.9539 | 37.9539 | 62.6704 | 37.9539 | 37.3971 | 37.3971 | 37.3971 | 37.3971 | 37.9539 | 37.9539 | 37.3971 | 37.9539 | 37.3971 | 37.3971 | 37.3971 | 37.3971 | 37.9539 | 37.9539 | 37.9539 | 37.9539 | 37.9539 | 37.9539 | 37.9539 | 37.9539 | 37.9539 | 37.3971 | 37.3971 | 37.9539 | 37.3971 | 37.3971 | 37.3971 | 37.3971 | 37.3971 | 37.3971 | 37.9539 | 37.9539 | 37.9539 | 44.1431 | 44.1431 | 44.1431 | 44.1431 | 44.1431 | 37.9539 | 37.3971 | 37.3971 | 44.1431 | 44.1431 | 37.9539 | 37.3971 | 37.9539 | 44.1431 | 44.1431 | 37.9539 | 37.3971 | 37.3971 | 37.9539 | 62.6704 | 44.1431 | 62.6704 | 37.3971 | 37.3971 | 37.3971 | 37.9539 | 37.9539 | 62.6704 | 37.9539 | 62.6704 | 62.6704 | 37.9539 | 37.9539 | 37.9539 | 37.3971 | 37.3971 | 37.3971 | 37.3971 | 37.3971 | 37.3971 | 37.9539 | 37.9539 | 37.9539 | 37.3971 | 73.7555 | 139.463 | 190.9744 | 51.9903 | 63.194
89 | 88.3173 | 33.2055 | 33.2055 | 33.2055 | 33.2055 | 47.9626 | 47.9626 | 47.9626 | 47.9626 | 101.724 | 47.9626 | 47.9626 | 101.724 | 47.9626 | 33.2055 | 33.2055 | 33.2055 | 33.2055 | 47.9626 | 47.9626 | 33.2055 | 47.9626 | 33.2055 | 33.2055 | 33.2055 | 33.2055 | 47.9626 | 47.9626 | 47.9626 | 47.9626 | 47.9626 | 47.9626 | 47.9626 | 47.9626 | 47.9626 | 33.2055 | 33.2055 | 47.9626 | 33.2055 | 33.2055 | 33.2055 | 33.2055 | 33.2055 | 33.2055 | 47.9626 | 47.9626 | 47.9626 | 44.2726 | 44.2726 | 44.2726 | 44.2726 | 44.2726 | 47.9626 | 33.2055 | 33.2055 | 44.2726 | 44.2726 | 47.9626 | 33.2055 | 47.9626 | 44.2726 | 44.2726 | 47.9626 | 33.2055 | 33.2055 | 47.9626 | 101.724 | 44.2726 | 101.724 | 33.2055 | 33.2055 | 33.2055 | 47.9626 | 47.9626 | 101.724 | 47.9626 | 101.724 | 101.724 | 47.9626 | 47.9626 | 47.9626 | 33.2055 | 33.2055 | 33.2055 | 33.2055 | 33.2055 | 33.2055 | 47.9626 | 47.9626 | 47.9626 | 33.2055 | 71.9746 | 145.0982 | 176.6 | 52.4566 | 63.194
90 | 72.858 | 31.7565 | 31.7565 | 31.7565 | 31.7565 | 52.7898 | 52.7898 | 52.7898 | 52.7898 | 130.5813 | 52.7898 | 52.7898 | 130.5813 | 52.7898 | 31.7565 | 31.7565 | 31.7565 | 31.7565 | 52.7898 | 52.7898 | 31.7565 | 52.7898 | 31.7565 | 31.7565 | 31.7565 | 31.7565 | 52.7898 | 52.7898 | 52.7898 | 52.7898 | 52.7898 | 52.7898 | 52.7898 | 52.7898 | 52.7898 | 31.7565 | 31.7565 | 52.7898 | 31.7565 | 31.7565 | 31.7565 | 31.7565 | 31.7565 | 31.7565 | 52.7898 | 52.7898 | 52.7898 | 43.2483 | 43.2483 | 43.2483 | 43.2483 | 43.2483 | 52.7898 | 31.7565 | 31.7565 | 43.2483 | 43.2483 | 52.7898 | 31.7565 | 52.7898 | 43.2483 | 43.2483 | 52.7898 | 31.7565 | 31.7565 | 52.7898 | 130.5813 | 43.2483 | 130.5813 | 31.7565 | 31.7565 | 31.7565 | 52.7898 | 52.7898 | 130.5813 | 52.7898 | 130.5813 | 130.5813 | 52.7898 | 52.7898 | 52.7898 | 31.7565 | 31.7565 | 31.7565 | 31.7565 | 31.7565 | 31.7565 | 52.7898 | 52.7898 | 52.7898 | 31.7565 | 70.1937 | 142.9846 | 169.755 | 51.5601 | 60.3217
91 | 65.6719 | 36.433 | 36.433 | 36.433 | 36.433 | 50.5639 | 50.5639 | 50.5639 | 50.5639 | 128.9119 | 50.5639 | 50.5639 | 128.9119 | 50.5639 | 36.433 | 36.433 | 36.433 | 36.433 | 50.5639 | 50.5639 | 36.433 | 50.5639 | 36.433 | 36.433 | 36.433 | 36.433 | 50.5639 | 50.5639 | 50.5639 | 50.5639 | 50.5639 | 50.5639 | 50.5639 | 50.5639 | 50.5639 | 36.433 | 36.433 | 50.5639 | 36.433 | 36.433 | 36.433 | 36.433 | 36.433 | 36.433 | 50.5639 | 50.5639 | 50.5639 | 44.9122 | 44.9122 | 44.9122 | 44.9122 | 44.9122 | 50.5639 | 36.433 | 36.433 | 44.9122 | 44.9122 | 50.5639 | 36.433 | 50.5639 | 44.9122 | 44.9122 | 50.5639 | 36.433 | 36.433 | 50.5639 | 128.9119 | 44.9122 | 128.9119 | 36.433 | 36.433 | 36.433 | 50.5639 | 50.5639 | 128.9119 | 50.5639 | 128.9119 | 128.9119 | 50.5639 | 50.5639 | 50.5639 | 36.433 | 36.433 | 36.433 | 36.433 | 36.433 | 36.433 | 50.5639 | 50.5639 | 50.5639 | 36.433 | 73.3101 | 138.0543 | 177.9691 | 52.8868 | 61.758
92 | 88.7098 | 40.7611 | 40.7611 | 40.7611 | 40.7611 | 49.9742 | 49.9742 | 49.9742 | 49.9742 | 128.4033 | 49.9742 | 49.9742 | 128.4033 | 49.9742 | 40.7611 | 40.7611 | 40.7611 | 40.7611 | 49.9742 | 49.9742 | 40.7611 | 49.9742 | 40.7611 | 40.7611 | 40.7611 | 40.7611 | 49.9742 | 49.9742 | 49.9742 | 49.9742 | 49.9742 | 49.9742 | 49.9742 | 49.9742 | 49.9742 | 40.7611 | 40.7611 | 49.9742 | 40.7611 | 40.7611 | 40.7611 | 40.7611 | 40.7611 | 40.7611 | 49.9742 | 49.9742 | 49.9742 | 46.8105 | 46.8105 | 46.8105 | 46.8105 | 46.8105 | 49.9742 | 40.7611 | 40.7611 | 46.8105 | 46.8105 | 49.9742 | 40.7611 | 49.9742 | 46.8105 | 46.8105 | 49.9742 | 40.7611 | 40.7611 | 49.9742 | 128.4033 | 46.8105 | 128.4033 | 40.7611 | 40.7611 | 40.7611 | 49.9742 | 49.9742 | 128.4033 | 49.9742 | 128.4033 | 128.4033 | 49.9742 | 49.9742 | 49.9742 | 40.7611 | 40.7611 | 40.7611 | 40.7611 | 40.7611 | 40.7611 | 49.9742 | 49.9742 | 49.9742 | 40.7611 | 71.8262 | 150.0285 | 182.7602 | 53.353 | 67.5028
93 | 80.4065 | 40.6892 | 40.6892 | 40.6892 | 40.6892 | 45.9268 | 45.9268 | 45.9268 | 45.9268 | 104.922 | 45.9268 | 45.9268 | 104.922 | 45.9268 | 40.6892 | 40.6892 | 40.6892 | 40.6892 | 45.9268 | 45.9268 | 40.6892 | 45.9268 | 40.6892 | 40.6892 | 40.6892 | 40.6892 | 45.9268 | 45.9268 | 45.9268 | 45.9268 | 45.9268 | 45.9268 | 45.9268 | 45.9268 | 45.9268 | 40.6892 | 40.6892 | 45.9268 | 40.6892 | 40.6892 | 40.6892 | 40.6892 | 40.6892 | 40.6892 | 45.9268 | 45.9268 | 45.9268 | 50.8412 | 50.8412 | 50.8412 | 50.8412 | 50.8412 | 45.9268 | 40.6892 | 40.6892 | 50.8412 | 50.8412 | 45.9268 | 40.6892 | 45.9268 | 50.8412 | 50.8412 | 45.9268 | 40.6892 | 40.6892 | 45.9268 | 104.922 | 50.8412 | 104.922 | 40.6892 | 40.6892 | 40.6892 | 45.9268 | 45.9268 | 104.922 | 45.9268 | 104.922 | 104.922 | 45.9268 | 45.9268 | 45.9268 | 40.6892 | 40.6892 | 40.6892 | 40.6892 | 40.6892 | 40.6892 | 45.9268 | 45.9268 | 45.9268 | 40.6892 | 70.6388 | 133.8283 | 173.1775 | 57.8348 | 66.0665
94 | 70.9558 | 40.7343 | 40.7343 | 40.7343 | 40.7343 | 41.7704 | 41.7704 | 41.7704 | 41.7704 | 83.6657 | 41.7704 | 41.7704 | 83.6657 | 41.7704 | 40.7343 | 40.7343 | 40.7343 | 40.7343 | 41.7704 | 41.7704 | 40.7343 | 41.7704 | 40.7343 | 40.7343 | 40.7343 | 40.7343 | 41.7704 | 41.7704 | 41.7704 | 41.7704 | 41.7704 | 41.7704 | 41.7704 | 41.7704 | 41.7704 | 40.7343 | 40.7343 | 41.7704 | 40.7343 | 40.7343 | 40.7343 | 40.7343 | 40.7343 | 40.7343 | 41.7704 | 41.7704 | 41.7704 | 52.8353 | 52.8353 | 52.8353 | 52.8353 | 52.8353 | 41.7704 | 40.7343 | 40.7343 | 52.8353 | 52.8353 | 41.7704 | 40.7343 | 41.7704 | 52.8353 | 52.8353 | 41.7704 | 40.7343 | 40.7343 | 41.7704 | 83.6657 | 52.8353 | 83.6657 | 40.7343 | 40.7343 | 40.7343 | 41.7704 | 41.7704 | 83.6657 | 41.7704 | 83.6657 | 83.6657 | 41.7704 | 41.7704 | 41.7704 | 40.7343 | 40.7343 | 40.7343 | 40.7343 | 40.7343 | 40.7343 | 41.7704 | 41.7704 | 41.7704 | 40.7343 | 71.9746 | 160.594 | 174.5466 | 55.576 | 66.7845
95 | 79.6518 | 34.3021 | 34.3021 | 34.3021 | 34.3021 | 32.3928 | 32.3928 | 32.3928 | 32.3928 | 56.5951 | 32.3928 | 32.3928 | 56.5951 | 32.3928 | 34.3021 | 34.3021 | 34.3021 | 34.3021 | 32.3928 | 32.3928 | 34.3021 | 32.3928 | 34.3021 | 34.3021 | 34.3021 | 34.3021 | 32.3928 | 32.3928 | 32.3928 | 32.3928 | 32.3928 | 32.3928 | 32.3928 | 32.3928 | 32.3928 | 34.3021 | 34.3021 | 32.3928 | 34.3021 | 34.3021 | 34.3021 | 34.3021 | 34.3021 | 34.3021 | 32.3928 | 32.3928 | 32.3928 | 49.124 | 49.124 | 49.124 | 49.124 | 49.124 | 32.3928 | 34.3021 | 34.3021 | 49.124 | 49.124 | 32.3928 | 34.3021 | 32.3928 | 49.124 | 49.124 | 32.3928 | 34.3021 | 34.3021 | 32.3928 | 56.5951 | 49.124 | 56.5951 | 34.3021 | 34.3021 | 34.3021 | 32.3928 | 32.3928 | 56.5951 | 32.3928 | 56.5951 | 56.5951 | 32.3928 | 32.3928 | 32.3928 | 34.3021 | 34.3021 | 34.3021 | 34.3021 | 34.3021 | 34.3021 | 32.3928 | 32.3928 | 32.3928 | 34.3021 | 71.3808 | 133.8283 | 168.3859 | 49.3013 | 67.5028

## battery
name | busname | PCMAX | PCMIN | PDMAX | PDMIN | nchar | ndis | EMAX | EMIN | E0 | c3
MV1.101_MV_Storage_1_bat | 4 | 206 | 0 | 206 | 0 | 0.95 | 0.95 | 411.9 | 0 | 0 | 1
MV1.101_MV_Storage_2_bat | 5 | 206 | 0 | 206 | 0 | 0.95 | 0.95 | 411.9 | 0 | 0 | 1
MV1.101_MV_Storage_3_bat | 6 | 206 | 0 | 206 | 0 | 0.95 | 0.95 | 411.9 | 0 | 0 | 1
MV1.101_MV_Storage_4_bat | 7 | 206 | 0 | 206 | 0 | 0.95 | 0.95 | 411.9 | 0 | 0 | 1
MV1.101_MV_Storage_5_bat | 19 | 206 | 0 | 206 | 0 | 0.95 | 0.95 | 411.9 | 0 | 0 | 1
MV1.101_MV_Storage_6_bat | 20 | 206 | 0 | 206 | 0 | 0.95 | 0.95 | 411.9 | 0 | 0 | 1
MV1.101_MV_Storage_7_bat | 21 | 206 | 0 | 206 | 0 | 0.95 | 0.95 | 411.9 | 0 | 0 | 1
MV1.101_MV_Storage_8_bat | 22 | 206 | 0 | 206 | 0 | 0.95 | 0.95 | 411.9 | 0 | 0 | 1
MV1.101_MV_Storage_9_bat | 25 | 206 | 0 | 206 | 0 | 0.95 | 0.95 | 411.9 | 0 | 0 | 1
MV1.101_MV_Storage_10_bat | 27 | 206 | 0 | 206 | 0 | 0.95 | 0.95 | 411.9 | 0 | 0 | 1
MV1.101_MV_Storage_11_bat | 28 | 206 | 0 | 206 | 0 | 0.95 | 0.95 | 411.9 | 0 | 0 | 1
MV1.101_MV_Storage_12_bat | 29 | 206 | 0 | 206 | 0 | 0.95 | 0.95 | 411.9 | 0 | 0 | 1
MV1.101_MV_Storage_13_bat | 30 | 206 | 0 | 206 | 0 | 0.95 | 0.95 | 411.9 | 0 | 0 | 1
MV1.101_MV_Storage_14_bat | 40 | 206 | 0 | 206 | 0 | 0.95 | 0.95 | 411.9 | 0 | 0 | 1
MV1.101_MV_Storage_15_bat | 41 | 206 | 0 | 206 | 0 | 0.95 | 0.95 | 411.9 | 0 | 0 | 1
MV1.101_MV_Storage_16_bat | 43 | 206 | 0 | 206 | 0 | 0.95 | 0.95 | 411.9 | 0 | 0 | 1
MV1.101_MV_Storage_17_bat | 44 | 206 | 0 | 206 | 0 | 0.95 | 0.95 | 411.9 | 0 | 0 | 1
MV1.101_MV_Storage_18_bat | 45 | 206 | 0 | 206 | 0 | 0.95 | 0.95 | 411.9 | 0 | 0 | 1
MV1.101_MV_Storage_19_bat | 46 | 206 | 0 | 206 | 0 | 0.95 | 0.95 | 411.9 | 0 | 0 | 1
MV1.101_MV_Storage_20_bat | 47 | 206 | 0 | 206 | 0 | 0.95 | 0.95 | 411.9 | 0 | 0 | 1
MV1.101_MV_Storage_21_bat | 48 | 206 | 0 | 206 | 0 | 0.95 | 0.95 | 411.9 | 0 | 0 | 1
MV1.101_MV_Storage_22_bat | 58 | 206 | 0 | 206 | 0 | 0.95 | 0.95 | 411.9 | 0 | 0 | 1
MV1.101_MV_Storage_23_bat | 59 | 206 | 0 | 206 | 0 | 0.95 | 0.95 | 411.9 | 0 | 0 | 1
MV1.101_MV_Storage_24_bat | 63 | 206 | 0 | 206 | 0 | 0.95 | 0.95 | 411.9 | 0 | 0 | 1
MV1.101_MV_Storage_25_bat | 68 | 206 | 0 | 206 | 0 | 0.95 | 0.95 | 411.9 | 0 | 0 | 1
MV1.101_MV_Storage_26_bat | 70 | 206 | 0 | 206 | 0 | 0.95 | 0.95 | 411.9 | 0 | 0 | 1
MV1.101_MV_Storage_27_bat | 75 | 206 | 0 | 206 | 0 | 0.95 | 0.95 | 411.9 | 0 | 0 | 1
MV1.101_MV_Storage_28_bat | 76 | 206 | 0 | 206 | 0 | 0.95 | 0.95 | 411.9 | 0 | 0 | 1
MV1.101_MV_Storage_29_bat | 77 | 206 | 0 | 206 | 0 | 0.95 | 0.95 | 411.9 | 0 | 0 | 1
MV1.101_MV_Storage_30_bat | 87 | 206 | 0 | 206 | 0 | 0.95 | 0.95 | 411.9 | 0 | 0 | 1
MV1.101_MV_Storage_31_bat | 88 | 206 | 0 | 206 | 0 | 0.95 | 0.95 | 411.9 | 0 | 0 | 1
MV1.101_MV_Storage_32_bat | 89 | 206 | 0 | 206 | 0 | 0.95 | 0.95 | 411.9 | 0 | 0 | 1
MV1.101_MV_Storage_33_bat | 90 | 206 | 0 | 206 | 0 | 0.95 | 0.95 | 411.9 | 0 | 0 | 1
MV1.101_MV_Storage_34_bat | 91 | 206 | 0 | 206 | 0 | 0.95 | 0.95 | 411.9 | 0 | 0 | 1
MV1.101_MV_Storage_35_bat | 92 | 206 | 0 | 206 | 0 | 0.95 | 0.95 | 411.9 | 0 | 0 | 1
MV1.101_MV_Storage_36_bat | 96 | 206 | 0 | 206 | 0 | 0.95 | 0.95 | 411.9 | 0 | 0 | 1
MV1.101_MV_Storage_37_bat | 8 | 93 | 0 | 93 | 0 | 0.95 | 0.95 | 186.3 | 0 | 0 | 1
MV1.101_MV_Storage_38_bat | 9 | 93 | 0 | 93 | 0 | 0.95 | 0.95 | 186.3 | 0 | 0 | 1
MV1.101_MV_Storage_39_bat | 10 | 93 | 0 | 93 | 0 | 0.95 | 0.95 | 186.3 | 0 | 0 | 1
MV1.101_MV_Storage_40_bat | 11 | 93 | 0 | 93 | 0 | 0.95 | 0.95 | 186.3 | 0 | 0 | 1
MV1.101_MV_Storage_41_bat | 13 | 93 | 0 | 93 | 0 | 0.95 | 0.95 | 186.3 | 0 | 0 | 1
MV1.101_MV_Storage_42_bat | 16 | 93 | 0 | 93 | 0 | 0.95 | 0.95 | 186.3 | 0 | 0 | 1
MV1.101_MV_Storage_43_bat | 18 | 93 | 0 | 93 | 0 | 0.95 | 0.95 | 186.3 | 0 | 0 | 1
MV1.101_MV_Storage_44_bat | 23 | 93 | 0 | 93 | 0 | 0.95 | 0.95 | 186.3 | 0 | 0 | 1
MV1.101_MV_Storage_45_bat | 24 | 93 | 0 | 93 | 0 | 0.95 | 0.95 | 186.3 | 0 | 0 | 1
MV1.101_MV_Storage_46_bat | 26 | 93 | 0 | 93 | 0 | 0.95 | 0.95 | 186.3 | 0 | 0 | 1
MV1.101_MV_Storage_47_bat | 31 | 93 | 0 | 93 | 0 | 0.95 | 0.95 | 186.3 | 0 | 0 | 1
MV1.101_MV_Storage_48_bat | 32 | 93 | 0 | 93 | 0 | 0.95 | 0.95 | 186.3 | 0 | 0 | 1
MV1.101_MV_Storage_49_bat | 33 | 93 | 0 | 93 | 0 | 0.95 | 0.95 | 186.3 | 0 | 0 | 1
MV1.101_MV_Storage_50_bat | 34 | 93 | 0 | 93 | 0 | 0.95 | 0.95 | 186.3 | 0 | 0 | 1
MV1.101_MV_Storage_51_bat | 35 | 93 | 0 | 93 | 0 | 0.95 | 0.95 | 186.3 | 0 | 0 | 1
MV1.101_MV_Storage_52_bat | 36 | 93 | 0 | 93 | 0 | 0.95 | 0.95 | 186.3 | 0 | 0 | 1
MV1.101_MV_Storage_53_bat | 37 | 93 | 0 | 93 | 0 | 0.95 | 0.95 | 186.3 | 0 | 0 | 1
MV1.101_MV_Storage_54_bat | 38 | 93 | 0 | 93 | 0 | 0.95 | 0.95 | 186.3 | 0 | 0 | 1
MV1.101_MV_Storage_55_bat | 39 | 93 | 0 | 93 | 0 | 0.95 | 0.95 | 186.3 | 0 | 0 | 1
MV1.101_MV_Storage_56_bat | 42 | 93 | 0 | 93 | 0 | 0.95 | 0.95 | 186.3 | 0 | 0 | 1
MV1.101_MV_Storage_57_bat | 49 | 93 | 0 | 93 | 0 | 0.95 | 0.95 | 186.3 | 0 | 0 | 1
MV1.101_MV_Storage_58_bat | 50 | 93 | 0 | 93 | 0 | 0.95 | 0.95 | 186.3 | 0 | 0 | 1
MV1.101_MV_Storage_59_bat | 51 | 93 | 0 | 93 | 0 | 0.95 | 0.95 | 186.3 | 0 | 0 | 1
MV1.101_MV_Storage_60_bat | 57 | 93 | 0 | 93 | 0 | 0.95 | 0.95 | 186.3 | 0 | 0 | 1
MV1.101_MV_Storage_61_bat | 62 | 93 | 0 | 93 | 0 | 0.95 | 0.95 | 186.3 | 0 | 0 | 1
MV1.101_MV_Storage_62_bat | 64 | 93 | 0 | 93 | 0 | 0.95 | 0.95 | 186.3 | 0 | 0 | 1
MV1.101_MV_Storage_63_bat | 67 | 93 | 0 | 93 | 0 | 0.95 | 0.95 | 186.3 | 0 | 0 | 1
MV1.101_MV_Storage_64_bat | 71 | 93 | 0 | 93 | 0 | 0.95 | 0.95 | 186.3 | 0 | 0 | 1
MV1.101_MV_Storage_65_bat | 78 | 93 | 0 | 93 | 0 | 0.95 | 0.95 | 186.3 | 0 | 0 | 1
MV1.101_MV_Storage_66_bat | 79 | 93 | 0 | 93 | 0 | 0.95 | 0.95 | 186.3 | 0 | 0 | 1
MV1.101_MV_Storage_67_bat | 81 | 93 | 0 | 93 | 0 | 0.95 | 0.95 | 186.3 | 0 | 0 | 1
MV1.101_MV_Storage_68_bat | 84 | 93 | 0 | 93 | 0 | 0.95 | 0.95 | 186.3 | 0 | 0 | 1
MV1.101_MV_Storage_69_bat | 85 | 93 | 0 | 93 | 0 | 0.95 | 0.95 | 186.3 | 0 | 0 | 1
MV1.101_MV_Storage_70_bat | 86 | 93 | 0 | 93 | 0 | 0.95 | 0.95 | 186.3 | 0 | 0 | 1
MV1.101_MV_Storage_71_bat | 93 | 93 | 0 | 93 | 0 | 0.95 | 0.95 | 186.3 | 0 | 0 | 1
MV1.101_MV_Storage_72_bat | 94 | 93 | 0 | 93 | 0 | 0.95 | 0.95 | 186.3 | 0 | 0 | 1
MV1.101_MV_Storage_73_bat | 95 | 93 | 0 | 93 | 0 | 0.95 | 0.95 | 186.3 | 0 | 0 | 1
MV1.101_MV_Storage_74_bat | 12 | 93 | 0 | 93 | 0 | 0.95 | 0.95 | 185.9 | 0 | 0 | 1
MV1.101_MV_Storage_75_bat | 17 | 93 | 0 | 93 | 0 | 0.95 | 0.95 | 185.9 | 0 | 0 | 1
MV1.101_MV_Storage_76_bat | 72 | 93 | 0 | 93 | 0 | 0.95 | 0.95 | 185.9 | 0 | 0 | 1
MV1.101_MV_Storage_77_bat | 74 | 93 | 0 | 93 | 0 | 0.95 | 0.95 | 185.9 | 0 | 0 | 1
MV1.101_MV_Storage_78_bat | 80 | 93 | 0 | 93 | 0 | 0.95 | 0.95 | 185.9 | 0 | 0 | 1
MV1.101_MV_Storage_79_bat | 82 | 93 | 0 | 93 | 0 | 0.95 | 0.95 | 185.9 | 0 | 0 | 1
MV1.101_MV_Storage_80_bat | 83 | 93 | 0 | 93 | 0 | 0.95 | 0.95 | 185.9 | 0 | 0 | 1
MV1.101_MV_Storage_81_bat | 52 | 225.2 | 0 | 225.2 | 0 | 0.95 | 0.95 | 450.3 | 0 | 0 | 1
MV1.101_MV_Storage_82_bat | 53 | 225.2 | 0 | 225.2 | 0 | 0.95 | 0.95 | 450.3 | 0 | 0 | 1
MV1.101_MV_Storage_83_bat | 54 | 225.2 | 0 | 225.2 | 0 | 0.95 | 0.95 | 450.3 | 0 | 0 | 1
MV1.101_MV_Storage_84_bat | 55 | 225.2 | 0 | 225.2 | 0 | 0.95 | 0.95 | 450.3 | 0 | 0 | 1
MV1.101_MV_Storage_85_bat | 56 | 225.2 | 0 | 225.2 | 0 | 0.95 | 0.95 | 450.3 | 0 | 0 | 1
MV1.101_MV_Storage_86_bat | 60 | 225.2 | 0 | 225.2 | 0 | 0.95 | 0.95 | 450.3 | 0 | 0 | 1
MV1.101_MV_Storage_87_bat | 61 | 225.2 | 0 | 225.2 | 0 | 0.95 | 0.95 | 450.3 | 0 | 0 | 1
MV1.101_MV_Storage_88_bat | 65 | 225.2 | 0 | 225.2 | 0 | 0.95 | 0.95 | 450.3 | 0 | 0 | 1
MV1.101_MV_Storage_89_bat | 66 | 225.2 | 0 | 225.2 | 0 | 0.95 | 0.95 | 450.3 | 0 | 0 | 1
MV1.101_MV_Storage_90_bat | 73 | 225.2 | 0 | 225.2 | 0 | 0.95 | 0.95 | 450.3 | 0 | 0 | 1

## baseMVA
baseMVA
100

## solar
| busname |  | PS |  | QS |  | c4
timeperiod | 1 | 2 | 1 | 2 | 1 | 2 | 1 | 2
0 | 1 | 2 | 0 | 0 | 0 | 0 | 11 | 12
1 | 1 | 2 | 0 | 0 | 0 | 0 | 11 | 12
2 | 1 | 2 | 0 | 0 | 0 | 0 | 11 | 12
3 | 1 | 2 | 0 | 0 | 0 | 0 | 11 | 12
4 | 1 | 2 | 0 | 0 | 0 | 0 | 11 | 12
5 | 1 | 2 | 0 | 0 | 0 | 0 | 11 | 12
6 | 1 | 2 | 0 | 0 | 0 | 0 | 11 | 12
7 | 1 | 2 | 0 | 0 | 0 | 0 | 11 | 12
8 | 1 | 2 | 0 | 0 | 0 | 0 | 11 | 12
9 | 1 | 2 | 0 | 0 | 0 | 0 | 11 | 12
10 | 1 | 2 | 0 | 0 | 0 | 0 | 11 | 12
11 | 1 | 2 | 0 | 0 | 0 | 0 | 11 | 12
12 | 1 | 2 | 0 | 0 | 0 | 0 | 11 | 12
13 | 1 | 2 | 0 | 0 | 0 | 0 | 11 | 12
14 | 1 | 2 | 0 | 0 | 0 | 0 | 11 | 12
15 | 1 | 2 | 0 | 0 | 0 | 0 | 11 | 12
16 | 1 | 2 | 0 | 0 | 0 | 0 | 11 | 12
17 | 1 | 2 | 0 | 0 | 0 | 0 | 11 | 12
18 | 1 | 2 | 0 | 0 | 0 | 0 | 11 | 12
19 | 1 | 2 | 0 | 0 | 0 | 0 | 11 | 12
20 | 1 | 2 | 0 | 0 | 0 | 0 | 11 | 12
21 | 1 | 2 | 0 | 0 | 0 | 0 | 11 | 12
22 | 1 | 2 | 0 | 0 | 0 | 0 | 11 | 12
23 | 1 | 2 | 0 | 0 | 0 | 0 | 11 | 12
24 | 1 | 2 | 0 | 0 | 0 | 0 | 11 | 12
25 | 1 | 2 | 0 | 0 | 0 | 0 | 11 | 12
26 | 1 | 2 | 0 | 0 | 0 | 0 | 11 | 12
27 | 1 | 2 | 0 | 0 | 0 | 0 | 11 | 12
28 | 1 | 2 | 0 | 0 | 0 | 0 | 11 | 12
29 | 1 | 2 | 36.554 | 8.5573 | 0 | 0 | 11 | 12
30 | 1 | 2 | 73.1959 | 17.1352 | 0 | 0 | 11 | 12
31 | 1 | 2 | 109.8377 | 25.713 | 0 | 0 | 11 | 12
32 | 1 | 2 | 146.4796 | 34.2909 | 0 | 0 | 11 | 12
33 | 1 | 2 | 304.692 | 71.3284 | 0 | 0 | 11 | 12
34 | 1 | 2 | 463.2384 | 108.4441 | 0 | 0 | 11 | 12
35 | 1 | 2 | 621.7848 | 145.5598 | 0 | 0 | 11 | 12
36 | 1 | 2 | 780.3313 | 182.6756 | 0 | 0 | 11 | 12
37 | 1 | 2 | 852.5171 | 199.5743 | 0 | 0 | 11 | 12
38 | 1 | 2 | 924.436 | 216.4105 | 0 | 0 | 11 | 12
39 | 1 | 2 | 996.3548 | 233.2467 | 0 | 0 | 11 | 12
40 | 1 | 2 | 1068.2737 | 250.0829 | 0 | 0 | 11 | 12
41 | 1 | 2 | 1094.1497 | 256.1404 | 0 | 0 | 11 | 12
42 | 1 | 2 | 1119.8675 | 262.161 | 0 | 0 | 11 | 12
43 | 1 | 2 | 1145.5853 | 268.1815 | 0 | 0 | 11 | 12
44 | 1 | 2 | 1171.3031 | 274.2021 | 0 | 0 | 11 | 12
45 | 1 | 2 | 1174.3436 | 274.9138 | 0 | 0 | 11 | 12
46 | 1 | 2 | 1177.2984 | 275.6055 | 0 | 0 | 11 | 12
47 | 1 | 2 | 1180.2531 | 276.2973 | 0 | 0 | 11 | 12
48 | 1 | 2 | 1183.2079 | 276.989 | 0 | 0 | 11 | 12
49 | 1 | 2 | 1148.317 | 268.821 | 0 | 0 | 11 | 12
50 | 1 | 2 | 1113.27 | 260.6165 | 0 | 0 | 11 | 12
51 | 1 | 2 | 1078.223 | 252.412 | 0 | 0 | 11 | 12
52 | 1 | 2 | 1043.176 | 244.2075 | 0 | 0 | 11 | 12
53 | 1 | 2 | 969.7341 | 227.0147 | 0 | 0 | 11 | 12
54 | 1 | 2 | 896.1204 | 209.7818 | 0 | 0 | 11 | 12
55 | 1 | 2 | 822.5067 | 192.5488 | 0 | 0 | 11 | 12
56 | 1 | 2 | 748.893 | 175.3158 | 0 | 0 | 11 | 12
57 | 1 | 2 | 563.3034 | 131.8693 | 0 | 0 | 11 | 12
58 | 1 | 2 | 377.1744 | 88.2965 | 0 | 0 | 11 | 12
59 | 1 | 2 | 191.0453 | 44.7237 | 0 | 0 | 11 | 12
60 | 1 | 2 | 4.9163 | 1.1509 | 0 | 0 | 11 | 12
61 | 1 | 2 | 2.9752 | 0.69649 | 0 | 0 | 11 | 12
62 | 1 | 2 | 1.9853 | 0.46475 | 0 | 0 | 11 | 12
63 | 1 | 2 | 0.99534 | 0.23301 | 0 | 0 | 11 | 12
64 | 1 | 2 | 0.0054248 | 0.0012699 | 0 | 0 | 11 | 12
65 | 1 | 2 | 0 | 0 | 0 | 0 | 11 | 12
66 | 1 | 2 | 0 | 0 | 0 | 0 | 11 | 12
67 | 1 | 2 | 0 | 0 | 0 | 0 | 11 | 12
68 | 1 | 2 | 0 | 0 | 0 | 0 | 11 | 12
69 | 1 | 2 | 0 | 0 | 0 | 0 | 11 | 12
70 | 1 | 2 | 0 | 0 | 0 | 0 | 11 | 12
71 | 1 | 2 | 0 | 0 | 0 | 0 | 11 | 12
72 | 1 | 2 | 0 | 0 | 0 | 0 | 11 | 12
73 | 1 | 2 | 0 | 0 | 0 | 0 | 11 | 12
74 | 1 | 2 | 0 | 0 | 0 | 0 | 11 | 12
75 | 1 | 2 | 0 | 0 | 0 | 0 | 11 | 12
76 | 1 | 2 | 0 | 0 | 0 | 0 | 11 | 12
77 | 1 | 2 | 0 | 0 | 0 | 0 | 11 | 12
78 | 1 | 2 | 0 | 0 | 0 | 0 | 11 | 12
79 | 1 | 2 | 0 | 0 | 0 | 0 | 11 | 12
80 | 1 | 2 | 0 | 0 | 0 | 0 | 11 | 12
81 | 1 | 2 | 0 | 0 | 0 | 0 | 11 | 12
82 | 1 | 2 | 0 | 0 | 0 | 0 | 11 | 12
83 | 1 | 2 | 0 | 0 | 0 | 0 | 11 | 12
84 | 1 | 2 | 0 | 0 | 0 | 0 | 11 | 12
85 | 1 | 2 | 0 | 0 | 0 | 0 | 11 | 12
86 | 1 | 2 | 0 | 0 | 0 | 0 | 11 | 12
87 | 1 | 2 | 0 | 0 | 0 | 0 | 11 | 12
88 | 1 | 2 | 0 | 0 | 0 | 0 | 11 | 12
89 | 1 | 2 | 0 | 0 | 0 | 0 | 11 | 12
90 | 1 | 2 | 0 | 0 | 0 | 0 | 11 | 12
91 | 1 | 2 | 0 | 0 | 0 | 0 | 11 | 12
92 | 1 | 2 | 0 | 0 | 0 | 0 | 11 | 12
93 | 1 | 2 | 0 | 0 | 0 | 0 | 11 | 12
94 | 1 | 2 | 0 | 0 | 0 | 0 | 11 | 12
95 | 1 | 2 | 0 | 0 | 0 | 0 | 11 | 12