## bus
name | baseKV | type | zone | VM | VA | VNLB | VNUB | VELB | VEUB
0 | 110 | 3 |  | 1.025 | 0 | 0.9 | 1.1 | 0.9 | 1.1
2 | 110 | 3 |  | 1.025 | 0 | 0.9 | 1.1 | 0.9 | 1.1
8 | 10 | 1 |  | 1.0015 | -1.3187 | 0.965 | 1.055 | 0.965 | 1.055
11 | 10 | 1 |  | 1.0015 | -1.3187 | 0.965 | 1.055 | 0.965 | 1.055
12 | 10 | 1 |  | 1.0015 | -1.3187 | 0.965 | 1.055 | 0.965 | 1.055
13 | 10 | 1 |  | 1.0015 | -1.3187 | 0.965 | 1.055 | 0.965 | 1.055
14 | 10 | 1 |  | 1.0015 | -1.3187 | 0.965 | 1.055 | 0.965 | 1.055
15 | 10 | 1 |  | 1.0015 | -1.3187 | 0.965 | 1.055 | 0.965 | 1.055
16 | 10 | 1 |  | 0.99891 | -1.2648 | 0.965 | 1.055 | 0.965 | 1.055
17 | 10 | 1 |  | 0.99891 | -1.2648 | 0.965 | 1.055 | 0.965 | 1.055
18 | 10 | 1 |  | 0.99891 | -1.2648 | 0.965 | 1.055 | 0.965 | 1.055
19 | 10 | 1 |  | 1.0007 | -1.3181 | 0.965 | 1.055 | 0.965 | 1.055
20 | 10 | 1 |  | 0.99993 | -1.318 | 0.965 | 1.055 | 0.965 | 1.055
21 | 10 | 1 |  | 0.99974 | -1.3185 | 0.965 | 1.055 | 0.965 | 1.055
22 | 10 | 1 |  | 0.99932 | -1.3182 | 0.965 | 1.055 | 0.965 | 1.055
23 | 10 | 1 |  | 0.99869 | -1.3114 | 0.965 | 1.055 | 0.965 | 1.055
24 | 10 | 1 |  | 0.99798 | -1.3023 | 0.965 | 1.055 | 0.965 | 1.055
25 | 10 | 1 |  | 0.9978 | -1.3009 | 0.965 | 1.055 | 0.965 | 1.055
26 | 10 | 1 |  | 0.99771 | -1.3022 | 0.965 | 1.055 | 0.965 | 1.055
27 | 10 | 1 |  | 0.99911 | -1.3166 | 0.965 | 1.055 | 0.965 | 1.055
28 | 10 | 1 |  | 0.99895 | -1.316 | 0.965 | 1.055 | 0.965 | 1.055
29 | 10 | 1 |  | 0.99887 | -1.3171 | 0.965 | 1.055 | 0.965 | 1.055
30 | 10 | 1 |  | 1.0008 | -1.3021 | 0.965 | 1.055 | 0.965 | 1.055
31 | 10 | 1 |  | 1.0001 | -1.2894 | 0.965 | 1.055 | 0.965 | 1.055
32 | 10 | 1 |  | 0.9996 | -1.2786 | 0.965 | 1.055 | 0.965 | 1.055
33 | 10 | 1 |  | 0.99938 | -1.2737 | 0.965 | 1.055 | 0.965 | 1.055
34 | 10 | 1 |  | 1.0005 | -1.2969 | 0.965 | 1.055 | 0.965 | 1.055
35 | 10 | 1 |  | 0.99975 | -1.2846 | 0.965 | 1.055 | 0.965 | 1.055
36 | 10 | 1 |  | 0.99909 | -1.2731 | 0.965 | 1.055 | 0.965 | 1.055
37 | 10 | 1 |  | 0.99853 | -1.266 | 0.965 | 1.055 | 0.965 | 1.055
38 | 10 | 1 |  | 0.99818 | -1.2631 | 0.965 | 1.055 | 0.965 | 1.055
39 | 10 | 1 |  | 0.99797 | -1.2618 | 0.965 | 1.055 | 0.965 | 1.055
40 | 10 | 1 |  | 0.99747 | -1.2601 | 0.965 | 1.055 | 0.965 | 1.055
41 | 10 | 1 |  | 0.99719 | -1.2568 | 0.965 | 1.055 | 0.965 | 1.055
42 | 10 | 1 |  | 0.99694 | -1.2567 | 0.965 | 1.055 | 0.965 | 1.055
43 | 10 | 1 |  | 0.99684 | -1.2576 | 0.965 | 1.055 | 0.965 | 1.055
44 | 10 | 1 |  | 1.0013 | -1.3164 | 0.965 | 1.055 | 0.965 | 1.055
45 | 10 | 1 |  | 1.0007 | -1.3069 | 0.965 | 1.055 | 0.965 | 1.055
46 | 10 | 1 |  | 1.0005 | -1.3009 | 0.965 | 1.055 | 0.965 | 1.055
47 | 10 | 1 |  | 0.99994 | -1.2866 | 0.965 | 1.055 | 0.965 | 1.055
48 | 10 | 1 |  | 0.99929 | -1.2735 | 0.965 | 1.055 | 0.965 | 1.055
49 | 10 | 1 |  | 1.001 | -1.3138 | 0.965 | 1.055 | 0.965 | 1.055
50 | 10 | 1 |  | 1.0005 | -1.309 | 0.965 | 1.055 | 0.965 | 1.055
51 | 10 | 1 |  | 0.99962 | -1.2984 | 0.965 | 1.055 | 0.965 | 1.055
52 | 10 | 1 |  | 0.9988 | -1.29 | 0.965 | 1.055 | 0.965 | 1.055
53 | 10 | 1 |  | 0.9981 | -1.2839 | 0.965 | 1.055 | 0.965 | 1.055
54 | 10 | 1 |  | 0.9977 | -1.2824 | 0.965 | 1.055 | 0.965 | 1.055
55 | 10 | 1 |  | 0.9968 | -1.2814 | 0.965 | 1.055 | 0.965 | 1.055
56 | 10 | 1 |  | 0.99645 | -1.2824 | 0.965 | 1.055 | 0.965 | 1.055
57 | 10 | 1 |  | 0.99628 | -1.2839 | 0.965 | 1.055 | 0.965 | 1.055
58 | 10 | 1 |  | 0.99622 | -1.2845 | 0.965 | 1.055 | 0.965 | 1.055
59 | 10 | 1 |  | 1.001 | -1.3215 | 0.965 | 1.055 | 0.965 | 1.055
60 | 10 | 1 |  | 0.9997 | -1.3325 | 0.965 | 1.055 | 0.965 | 1.055
61 | 10 | 1 |  | 0.999 | -1.3376 | 0.965 | 1.055 | 0.965 | 1.055
62 | 10 | 1 |  | 0.99811 | -1.3428 | 0.965 | 1.055 | 0.965 | 1.055
63 | 10 | 1 |  | 0.99709 | -1.3482 | 0.965 | 1.055 | 0.965 | 1.055
64 | 10 | 1 |  | 0.99614 | -1.3575 | 0.965 | 1.055 | 0.965 | 1.055
65 | 10 | 1 |  | 0.99565 | -1.3623 | 0.965 | 1.055 | 0.965 | 1.055
66 | 10 | 1 |  | 0.99543 | -1.3645 | 0.965 | 1.055 | 0.965 | 1.055
67 | 10 | 1 |  | 1.0005 | -1.3238 | 0.965 | 1.055 | 0.965 | 1.055
68 | 10 | 1 |  | 0.99901 | -1.3327 | 0.965 | 1.055 | 0.965 | 1.055
69 | 10 | 1 |  | 0.99654 | -1.3513 | 0.965 | 1.055 | 0.965 | 1.055
70 | 10 | 1 |  | 0.9953 | -1.3592 | 0.965 | 1.055 | 0.965 | 1.055
71 | 10 | 1 |  | 0.99312 | -1.3633 | 0.965 | 1.055 | 0.965 | 1.055
72 | 10 | 1 |  | 0.99075 | -1.3648 | 0.965 | 1.055 | 0.965 | 1.055
73 | 10 | 1 |  | 0.98982 | -1.3664 | 0.965 | 1.055 | 0.965 | 1.055
74 | 10 | 1 |  | 0.98867 | -1.3666 | 0.965 | 1.055 | 0.965 | 1.055
75 | 10 | 1 |  | 0.98813 | -1.3657 | 0.965 | 1.055 | 0.965 | 1.055
76 | 10 | 1 |  | 0.98694 | -1.3638 | 0.965 | 1.055 | 0.965 | 1.055
77 | 10 | 1 |  | 0.98629 | -1.3609 | 0.965 | 1.055 | 0.965 | 1.055
78 | 10 | 1 |  | 0.98529 | -1.3515 | 0.965 | 1.055 | 0.965 | 1.055
79 | 10 | 1 |  | 0.98454 | -1.3383 | 0.965 | 1.055 | 0.965 | 1.055
80 | 10 | 1 |  | 0.98425 | -1.3331 | 0.965 | 1.055 | 0.965 | 1.055
81 | 10 | 1 |  | 0.9841 | -1.3306 | 0.965 | 1.055 | 0.965 | 1.055
82 | 10 | 1 |  | 0.98393 | -1.3275 | 0.965 | 1.055 | 0.965 | 1.055
83 | 10 | 1 |  | 0.98374 | -1.3269 | 0.965 | 1.055 | 0.965 | 1.055
84 | 10 | 1 |  | 0.98357 | -1.3291 | 0.965 | 1.055 | 0.965 | 1.055
85 | 10 | 1 |  | 1.0012 | -1.3084 | 0.965 | 1.055 | 0.965 | 1.055
86 | 10 | 1 |  | 1.0006 | -1.2897 | 0.965 | 1.055 | 0.965 | 1.055
87 | 10 | 1 |  | 0.99988 | -1.2676 | 0.965 | 1.055 | 0.965 | 1.055
88 | 10 | 1 |  | 0.99899 | -1.2419 | 0.965 | 1.055 | 0.965 | 1.055
89 | 10 | 1 |  | 0.99874 | -1.2325 | 0.965 | 1.055 | 0.965 | 1.055
90 | 10 | 1 |  | 0.99829 | -1.2142 | 0.965 | 1.055 | 0.965 | 1.055
91 | 10 | 1 |  | 0.99742 | -1.1762 | 0.965 | 1.055 | 0.965 | 1.055
92 | 10 | 1 |  | 0.99662 | -1.1272 | 0.965 | 1.055 | 0.965 | 1.055
93 | 10 | 1 |  | 0.9964 | -1.1013 | 0.965 | 1.055 | 0.965 | 1.055
94 | 10 | 1 |  | 0.99629 | -1.084 | 0.965 | 1.055 | 0.965 | 1.055
95 | 10 | 1 |  | 0.99515 | -1.084 | 0.965 | 1.055 | 0.965 | 1.055
96 | 10 | 1 |  | 0.99475 | -1.083 | 0.965 | 1.055 | 0.965 | 1.055
97 | 10 | 1 |  | 0.99406 | -1.0833 | 0.965 | 1.055 | 0.965 | 1.055
98 | 10 | 1 |  | 0.99339 | -1.0812 | 0.965 | 1.055 | 0.965 | 1.055
99 | 10 | 1 |  | 0.99278 | -1.0819 | 0.965 | 1.055 | 0.965 | 1.055
100 | 10 | 1 |  | 0.99231 | -1.0866 | 0.965 | 1.055 | 0.965 | 1.055
101 | 10 | 1 |  | 0.99199 | -1.0899 | 0.965 | 1.055 | 0.965 | 1.055
102 | 10 | 1 |  | 1.0004 | -1.2957 | 0.965 | 1.055 | 0.965 | 1.055
103 | 10 | 1 |  | 0.99985 | -1.2799 | 0.965 | 1.055 | 0.965 | 1.055
104 | 10 | 1 |  | 0.99954 | -1.2717 | 0.965 | 1.055 | 0.965 | 1.055
105 | 10 | 1 |  | 0.99901 | -1.2571 | 0.965 | 1.055 | 0.965 | 1.055
106 | 10 | 1 |  | 0.99868 | -1.2483 | 0.965 | 1.055 | 0.965 | 1.055
107 | 10 | 1 |  | 0.99797 | -1.2284 | 0.965 | 1.055 | 0.965 | 1.055
108 | 10 | 1 |  | 0.99763 | -1.2181 | 0.965 | 1.055 | 0.965 | 1.055
109 | 10 | 1 |  | 0.99751 | -1.2084 | 0.965 | 1.055 | 0.965 | 1.055
110 | 10 | 1 |  | 0.99744 | -1.1938 | 0.965 | 1.055 | 0.965 | 1.055
111 | 10 | 1 |  | 0.9974 | -1.1871 | 0.965 | 1.055 | 0.965 | 1.055
112 | 10 | 1 |  | 0.99739 | -1.1839 | 0.965 | 1.055 | 0.965 | 1.055
113 | 10 | 1 |  | 1.0004 | -1.3065 | 0.965 | 1.055 | 0.965 | 1.055
114 | 10 | 1 |  | 0.99942 | -1.2964 | 0.965 | 1.055 | 0.965 | 1.055
115 | 10 | 1 |  | 0.99812 | -1.2855 | 0.965 | 1.055 | 0.965 | 1.055
116 | 10 | 1 |  | 0.99722 | -1.2802 | 0.965 | 1.055 | 0.965 | 1.055
117 | 10 | 1 |  | 0.99675 | -1.273 | 0.965 | 1.055 | 0.965 | 1.055
118 | 10 | 1 |  | 0.99575 | -1.2608 | 0.965 | 1.055 | 0.965 | 1.055
119 | 10 | 1 |  | 0.99479 | -1.2498 | 0.965 | 1.055 | 0.965 | 1.055
120 | 10 | 1 |  | 0.9935 | -1.2367 | 0.965 | 1.055 | 0.965 | 1.055
121 | 10 | 1 |  | 0.99301 | -1.2325 | 0.965 | 1.055 | 0.965 | 1.055
122 | 10 | 1 |  | 0.99193 | -1.2282 | 0.965 | 1.055 | 0.965 | 1.055
123 | 10 | 1 |  | 0.9915 | -1.2242 | 0.965 | 1.055 | 0.965 | 1.055
124 | 10 | 1 |  | 0.99105 | -1.2213 | 0.965 | 1.055 | 0.965 | 1.055
125 | 10 | 1 |  | 0.99094 | -1.219 | 0.965 | 1.055 | 0.965 | 1.055
126 | 10 | 1 |  | 0.99087 | -1.2176 | 0.965 | 1.055 | 0.965 | 1.055
127 | 10 | 1 |  | 0.99801 | -1.2387 | 0.965 | 1.055 | 0.965 | 1.055
128 | 10 | 1 |  | 0.99764 | -1.2259 | 0.965 | 1.055 | 0.965 | 1.055
129 | 10 | 1 |  | 0.99752 | -1.2189 | 0.965 | 1.055 | 0.965 | 1.055
130 | 10 | 1 |  | 0.99738 | -1.2037 | 0.965 | 1.055 | 0.965 | 1.055
131 | 10 | 1 |  | 0.99734 | -1.2007 | 0.965 | 1.055 | 0.965 | 1.055
132 | 10 | 1 |  | 0.99733 | -1.1977 | 0.965 | 1.055 | 0.965 | 1.055
133 | 10 | 1 |  | 0.9986 | -1.2551 | 0.965 | 1.055 | 0.965 | 1.055
134 | 10 | 1 |  | 0.9984 | -1.247 | 0.965 | 1.055 | 0.965 | 1.055
135 | 10 | 1 |  | 0.9982 | -1.2359 | 0.965 | 1.055 | 0.965 | 1.055
136 | 10 | 1 |  | 0.99806 | -1.2254 | 0.965 | 1.055 | 0.965 | 1.055
137 | 10 | 1 |  | 0.99805 | -1.2224 | 0.965 | 1.055 | 0.965 | 1.055
138 | 10 | 1 |  | 0.99853 | -1.252 | 0.965 | 1.055 | 0.965 | 1.055
139 | 10 | 1 |  | 0.99802 | -1.2344 | 0.965 | 1.055 | 0.965 | 1.055
140 | 10 | 1 |  | 0.99773 | -1.2243 | 0.965 | 1.055 | 0.965 | 1.055
141 | 10 | 1 |  | 0.99723 | -1.2031 | 0.965 | 1.055 | 0.965 | 1.055
142 | 10 | 1 |  | 0.99696 | -1.1959 | 0.965 | 1.055 | 0.965 | 1.055
143 | 10 | 1 |  | 0.9969 | -1.1935 | 0.965 | 1.055 | 0.965 | 1.055

## demand
name | busname | real | reactive | stat | VOLL
HV1_MV3.101_load | 2 | 421.9 | 166.7 | 1 | 100000
MV3.101_Load_2 | 11 | 337.3 | 134 | 1 | 100000
MV3.101_Load_3 | 12 | 337.3 | 134 | 1 | 100000
MV3.101_Load_4 | 13 | 620.6 | 247.1 | 1 | 100000
MV3.101_Load_5 | 14 | 337.3 | 134 | 1 | 100000
MV3.101_Load_6 | 15 | 337.3 | 134 | 1 | 100000
MV3.101_Load_7 | 16 | 552.3 | 221 | 1 | 100000
MV3.101_Load_8 | 17 | 552.3 | 221 | 1 | 100000
MV3.101_Load_9 | 18 | 620.6 | 247.1 | 1 | 100000
MV3.101_Load_10 | 19 | 552.3 | 221 | 1 | 100000
MV3.101_Load_11 | 20 | 337.3 | 134 | 1 | 100000
MV3.101_Load_12 | 21 | 620.6 | 247.1 | 1 | 100000
MV3.101_Load_13 | 22 | 337.3 | 134 | 1 | 100000
MV3.101_Load_14 | 23 | 552.3 | 221 | 1 | 100000
MV3.101_Load_15 | 24 | 552.3 | 221 | 1 | 100000
MV3.101_Load_16 | 25 | 337.3 | 134 | 1 | 100000
MV3.101_Load_17 | 26 | 337.3 | 134 | 1 | 100000
MV3.101_Load_18 | 27 | 552.3 | 221 | 1 | 100000
MV3.101_Load_19 | 28 | 337.3 | 134 | 1 | 100000
MV3.101_Load_20 | 29 | 337.3 | 134 | 1 | 100000
MV3.101_Load_21 | 30 | 337.3 | 134 | 1 | 100000
MV3.101_Load_22 | 31 | 552.3 | 221 | 1 | 100000
MV3.101_Load_23 | 32 | 620.6 | 247.1 | 1 | 100000
MV3.101_Load_24 | 33 | 337.3 | 134 | 1 | 100000
MV3.101_Load_25 | 34 | 552.3 | 221 | 1 | 100000
MV3.101_Load_26 | 35 | 620.6 | 247.1 | 1 | 100000
MV3.101_Load_27 | 36 | 620.6 | 247.1 | 1 | 100000
MV3.101_Load_28 | 37 | 620.6 | 247.1 | 1 | 100000
MV3.101_Load_29 | 38 | 337.3 | 134 | 1 | 100000
MV3.101_Load_30 | 39 | 337.3 | 134 | 1 | 100000
MV3.101_Load_31 | 40 | 552.3 | 221 | 1 | 100000
MV3.101_Load_32 | 41 | 552.3 | 221 | 1 | 100000
MV3.101_Load_33 | 42 | 552.3 | 221 | 1 | 100000
MV3.101_Load_34 | 43 | 552.3 | 221 | 1 | 100000
MV3.101_Load_35 | 44 | 552.3 | 221 | 1 | 100000
MV3.101_Load_36 | 45 | 337.3 | 134 | 1 | 100000
MV3.101_Load_37 | 46 | 552.3 | 221 | 1 | 100000
MV3.101_Load_38 | 47 | 552.3 | 221 | 1 | 100000
MV3.101_Load_39 | 48 | 552.3 | 221 | 1 | 100000
MV3.101_Load_40 | 49 | 620.6 | 247.1 | 1 | 100000
MV3.101_Load_41 | 50 | 620.6 | 247.1 | 1 | 100000
MV3.101_Load_42 | 51 | 552.3 | 221 | 1 | 100000
MV3.101_Load_43 | 52 | 620.6 | 247.1 | 1 | 100000
MV3.101_Load_44 | 53 | 620.6 | 247.1 | 1 | 100000
MV3.101_Load_45 | 54 | 552.3 | 221 | 1 | 100000
MV3.101_Load_46 | 55 | 552.3 | 221 | 1 | 100000
MV3.101_Load_47 | 56 | 620.6 | 247.1 | 1 | 100000
MV3.101_Load_48 | 57 | 620.6 | 247.1 | 1 | 100000
MV3.101_Load_49 | 58 | 620.6 | 247.1 | 1 | 100000
MV3.101_Load_50 | 59 | 552.3 | 221 | 1 | 100000
MV3.101_Load_51 | 60 | 337.3 | 134 | 1 | 100000
MV3.101_Load_52 | 61 | 620.6 | 247.1 | 1 | 100000
MV3.101_Load_53 | 62 | 337.3 | 134 | 1 | 100000
MV3.101_Load_54 | 63 | 620.6 | 247.1 | 1 | 100000
MV3.101_Load_55 | 64 | 552.3 | 221 | 1 | 100000
MV3.101_Load_56 | 65 | 620.6 | 247.1 | 1 | 100000
MV3.101_Load_57 | 66 | 620.6 | 247.1 | 1 | 100000
MV3.101_Load_58 | 67 | 337.3 | 134 | 1 | 100000
MV3.101_Load_59 | 68 | 620.6 | 247.1 | 1 | 100000
MV3.101_Load_60 | 69 | 620.6 | 247.1 | 1 | 100000
MV3.101_Load_61 | 70 | 620.6 | 247.1 | 1 | 100000
MV3.101_Load_62 | 71 | 552.3 | 221 | 1 | 100000
MV3.101_Load_63 | 72 | 552.3 | 221 | 1 | 100000
MV3.101_Load_64 | 73 | 552.3 | 221 | 1 | 100000
MV3.101_Load_65 | 74 | 337.3 | 134 | 1 | 100000
MV3.101_Load_66 | 75 | 337.3 | 134 | 1 | 100000
MV3.101_Load_67 | 76 | 620.6 | 247.1 | 1 | 100000
MV3.101_Load_68 | 77 | 552.3 | 221 | 1 | 100000
MV3.101_Load_69 | 78 | 337.3 | 134 | 1 | 100000
MV3.101_Load_70 | 79 | 337.3 | 134 | 1 | 100000
MV3.101_Load_71 | 80 | 620.6 | 247.1 | 1 | 100000
MV3.101_Load_72 | 81 | 552.3 | 221 | 1 | 100000
MV3.101_Load_73 | 82 | 552.3 | 221 | 1 | 100000
MV3.101_Load_74 | 83 | 620.6 | 247.1 | 1 | 100000
MV3.101_Load_75 | 84 | 552.3 | 221 | 1 | 100000
MV3.101_Load_76 | 85 | 552.3 | 221 | 1 | 100000
MV3.101_Load_77 | 86 | 552.3 | 221 | 1 | 100000
MV3.101_Load_78 | 87 | 620.6 | 247.1 | 1 | 100000
MV3.101_Load_79 | 88 | 552.3 | 221 | 1 | 100000
MV3.101_Load_80 | 89 | 620.6 | 247.1 | 1 | 100000
MV3.101_Load_81 | 90 | 552.3 | 221 | 1 | 100000
MV3.101_Load_82 | 91 | 337.3 | 134 | 1 | 100000
MV3.101_Load_83 | 92 | 620.6 | 247.1 | 1 | 100000
MV3.101_Load_84 | 93 | 620.6 | 247.1 | 1 | 100000
MV3.101_Load_85 | 94 | 620.6 | 247.1 | 1 | 100000
MV3.101_Load_86 | 95 | 337.3 | 134 | 1 | 100000
MV3.101_Load_87 | 96 | 552.3 | 221 | 1 | 100000
MV3.101_Load_88 | 97 | 337.3 | 134 | 1 | 100000
MV3.101_Load_89 | 98 | 552.3 | 221 | 1 | 100000
MV3.101_Load_90 | 99 | 552.3 | 221 | 1 | 100000
MV3.101_Load_91 | 100 | 620.6 | 247.1 | 1 | 100000
MV3.101_Load_92 | 101 | 552.3 | 221 | 1 | 100000
MV3.101_Load_93 | 102 | 337.3 | 134 | 1 | 100000
MV3.101_Load_94 | 103 | 337.3 | 134 | 1 | 100000
MV3.101_Load_95 | 104 | 337.3 | 134 | 1 | 100000
MV3.101_Load_96 | 105 | 552.3 | 221 | 1 | 100000
MV3.101_Load_97 | 106 | 337.3 | 134 | 1 | 100000
MV3.101_Load_98 | 107 | 337.3 | 134 | 1 | 100000
MV3.101_Load_99 | 108 | 552.3 | 221 | 1 | 100000
MV3.101_Load_100 | 109 | 337.3 | 134 | 1 | 100000
MV3.101_Load_101 | 110 | 552.3 | 221 | 1 | 100000
MV3.101_Load_102 | 111 | 552.3 | 221 | 1 | 100000
MV3.101_Load_103 | 112 | 552.3 | 221 | 1 | 100000
MV3.101_Load_104 | 113 | 337.3 | 134 | 1 | 100000
MV3.101_Load_105 | 114 | 620.6 | 247.1 | 1 | 100000
MV3.101_Load_106 | 115 | 552.3 | 221 | 1 | 100000
MV3.101_Load_107 | 116 | 620.6 | 247.1 | 1 | 100000
MV3.101_Load_108 | 117 | 552.3 | 221 | 1 | 100000
MV3.101_Load_109 | 118 | 552.3 | 221 | 1 | 100000
MV3.101_Load_110 | 119 | 552.8 | 220.1 | 1 | 100000
MV3.101_Load_111 | 120 | 552.8 | 220.1 | 1 | 100000
MV3.101_Load_112 | 121 | 552.8 | 220.1 | 1 | 100000
MV3.101_Load_113 | 122 | 337.3 | 134 | 1 | 100000
MV3.101_Load_114 | 123 | 552.3 | 221 | 1 | 100000
MV3.101_Load_115 | 124 | 337.3 | 134 | 1 | 100000
MV3.101_Load_116 | 125 | 552.8 | 220.1 | 1 | 100000
MV3.101_Load_117 | 126 | 552.3 | 221 | 1 | 100000
MV3.101_Load_118 | 127 | 552.3 | 221 | 1 | 100000
MV3.101_Load_119 | 128 | 552.3 | 221 | 1 | 100000
MV3.101_Load_120 | 129 | 337.3 | 134 | 1 | 100000
MV3.101_Load_121 | 130 | 552.3 | 221 | 1 | 100000
MV3.101_Load_122 | 131 | 337.3 | 134 | 1 | 100000
MV3.101_Load_123 | 132 | 552.8 | 220.1 | 1 | 100000
MV3.101_Load_124 | 133 | 337.3 | 134 | 1 | 100000
MV3.101_Load_125 | 134 | 552.8 | 220.1 | 1 | 100000
MV3.101_Load_126 | 135 | 552.3 | 221 | 1 | 100000
MV3.101_Load_127 | 136 | 337.3 | 134 | 1 | 100000
MV3.101_Load_128 | 137 | 337.3 | 134 | 1 | 100000
MV3.101_Load_129 | 138 | 552.8 | 220.1 | 1 | 100000
MV3.101_Load_130 | 139 | 337.3 | 134 | 1 | 100000
MV3.101_Load_131 | 140 | 337.3 | 134 | 1 | 100000
MV3.101_Load_132 | 141 | 552.8 | 220.1 | 1 | 100000
MV3.101_Load_133 | 142 | 337.3 | 134 | 1 | 100000
MV3.101_Load_134 | 143 | 552.8 | 220.1 | 1 | 100000
MV3.101_MV_Load_1 | 84 | 461.1 | 182.3 | 1 | 100000
MV3.101_MV_Load_2 | 67 | 264.9 | 104.7 | 1 | 100000
MV3.101_MV_Load_3 | 15 | 382.6 | 151.2 | 1 | 100000
MV3.101_MV_Load_4 | 11 | 186.4 | 73.7 | 1 | 100000
MV3.101_MV_Load_5 | 42 | 206.1 | 81.5 | 1 | 100000

## branch
name | from_busname | to_busname | stat | r | x | b | ShortTermRating | ContinousRating | angLB | angUB | contingency | probability
MV3.101_Line_1 | 2 | 11 | 1 | 0.01716 | 0.020724 | 0.1 | 9999 | 9999 | -360 | 360 | 1 | 0.0001
MV3.101_Line_2 | 11 | 12 | 1 | 0.01872 | 0.022608 | 0.1 | 9999 | 9999 | -360 | 360 | 1 | 0.0001
MV3.101_Line_3 | 12 | 13 | 1 | 0.00468 | 0.005652 | 0.1 | 9999 | 9999 | -360 | 360 | 1 | 0.0001
MV3.101_Line_4 | 13 | 14 | 1 | 0.01248 | 0.015072 | 0.1 | 9999 | 9999 | -360 | 360 | 1 | 0.0001
MV3.101_Line_5 | 14 | 15 | 1 | 0.03864 | 0.0264 | 0.1 | 9999 | 9999 | -360 | 360 | 1 | 0.0001
MV3.101_Line_6 | 15 | 16 | 1 | 0.0644 | 0.044 | 0.1 | 9999 | 9999 | -360 | 360 | 1 | 0.0001
MV3.101_Line_7 | 16 | 17 | 1 | 0.02093 | 0.0143 | 0.1 | 9999 | 9999 | -360 | 360 | 1 | 0.0001
MV3.101_Line_8 | 17 | 18 | 1 | 0.015 | 0.01461 | 0.1 | 9999 | 9999 | -360 | 360 | 1 | 0.0001
MV3.101_Line_9 | 14 | 19 | 1 | 0.02 | 0.01948 | 0.1 | 9999 | 9999 | -360 | 360 | 1 | 0.0001
MV3.101_Line_10 | 19 | 20 | 1 | 0.023 | 0.022402 | 0.1 | 9999 | 9999 | -360 | 360 | 1 | 0.0001
MV3.101_Line_11 | 20 | 21 | 1 | 0.013 | 0.012662 | 0.1 | 9999 | 9999 | -360 | 360 | 1 | 0.0001
MV3.101_Line_12 | 2 | 22 | 1 | 0.01872 | 0.022608 | 0.1 | 9999 | 9999 | -360 | 360 | 1 | 0.0001
MV3.101_Line_13 | 22 | 23 | 1 | 0.01638 | 0.019782 | 0.1 | 9999 | 9999 | -360 | 360 | 1 | 0.0001
MV3.101_Line_14 | 23 | 24 | 1 | 0.01482 | 0.017898 | 0.1 | 9999 | 9999 | -360 | 360 | 1 | 0.0001
MV3.101_Line_15 | 24 | 25 | 1 | 0.00702 | 0.008478 | 0.1 | 9999 | 9999 | -360 | 360 | 1 | 0.0001
MV3.101_Line_16 | 2 | 26 | 1 | 0.04 | 0.03896 | 0.1 | 9999 | 9999 | -360 | 360 | 1 | 0.0001
MV3.101_Line_17 | 26 | 27 | 1 | 0.028 | 0.027272 | 0.1 | 9999 | 9999 | -360 | 360 | 1 | 0.0001
MV3.101_Line_18 | 27 | 28 | 1 | 0.03 | 0.02922 | 0.1 | 9999 | 9999 | -360 | 360 | 1 | 0.0001
MV3.101_Line_19 | 28 | 29 | 1 | 0.026 | 0.025324 | 0.1 | 9999 | 9999 | -360 | 360 | 1 | 0.0001
MV3.101_Line_20 | 29 | 30 | 1 | 0.017 | 0.016558 | 0.1 | 9999 | 9999 | -360 | 360 | 1 | 0.0001
MV3.101_Line_21 | 30 | 31 | 1 | 0.01098 | 0.00945 | 0.1 | 9999 | 9999 | -360 | 360 | 1 | 0.0001
MV3.101_Line_22 | 31 | 32 | 1 | 0.03172 | 0.0273 | 0.1 | 9999 | 9999 | -360 | 360 | 1 | 0.0001
MV3.101_Line_23 | 32 | 33 | 1 | 0.02928 | 0.0252 | 0.1 | 9999 | 9999 | -360 | 360 | 1 | 0.0001
MV3.101_Line_24 | 33 | 34 | 1 | 0.02684 | 0.0231 | 0.1 | 9999 | 9999 | -360 | 360 | 1 | 0.0001
MV3.101_Line_25 | 34 | 35 | 1 | 0.01586 | 0.01365 | 0.1 | 9999 | 9999 | -360 | 360 | 1 | 0.0001
MV3.101_Line_26 | 2 | 36 | 1 | 0.00624 | 0.007536 | 0.1 | 9999 | 9999 | -360 | 360 | 1 | 0.0001
MV3.101_Line_27 | 36 | 37 | 1 | 0.01872 | 0.022608 | 0.1 | 9999 | 9999 | -360 | 360 | 1 | 0.0001
MV3.101_Line_28 | 37 | 38 | 1 | 0.00936 | 0.011304 | 0.1 | 9999 | 9999 | -360 | 360 | 1 | 0.0001
MV3.101_Line_29 | 38 | 39 | 1 | 0.0273 | 0.03297 | 0.1 | 9999 | 9999 | -360 | 360 | 1 | 0.0001
MV3.101_Line_30 | 39 | 40 | 1 | 0.03198 | 0.038622 | 0.1 | 9999 | 9999 | -360 | 360 | 1 | 0.0001
MV3.101_Line_31 | 2 | 41 | 1 | 0.0122 | 0.0105 | 0.1 | 9999 | 9999 | -360 | 360 | 1 | 0.0001
MV3.101_Line_32 | 41 | 42 | 1 | 0.01464 | 0.0126 | 0.1 | 9999 | 9999 | -360 | 360 | 1 | 0.0001
MV3.101_Line_33 | 42 | 43 | 1 | 0.03294 | 0.02835 | 0.1 | 9999 | 9999 | -360 | 360 | 1 | 0.0001
MV3.101_Line_34 | 43 | 44 | 1 | 0.03294 | 0.02835 | 0.1 | 9999 | 9999 | -360 | 360 | 1 | 0.0001
MV3.101_Line_35 | 44 | 45 | 1 | 0.03172 | 0.0273 | 0.1 | 9999 | 9999 | -360 | 360 | 1 | 0.0001
MV3.101_Line_36 | 45 | 46 | 1 | 0.0183 | 0.01575 | 0.1 | 9999 | 9999 | -360 | 360 | 1 | 0.0001
MV3.101_Line_37 | 46 | 47 | 1 | 0.0488 | 0.042 | 0.1 | 9999 | 9999 | -360 | 360 | 1 | 0.0001
MV3.101_Line_38 | 47 | 48 | 1 | 0.02318 | 0.01995 | 0.1 | 9999 | 9999 | -360 | 360 | 1 | 0.0001
MV3.101_Line_39 | 48 | 49 | 1 | 0.01342 | 0.01155 | 0.1 | 9999 | 9999 | -360 | 360 | 1 | 0.0001
MV3.101_Line_40 | 49 | 50 | 1 | 0.01098 | 0.00945 | 0.1 | 9999 | 9999 | -360 | 360 | 1 | 0.0001
MV3.101_Line_41 | 2 | 51 | 1 | 0.011 | 0.010714 | 0.1 | 9999 | 9999 | -360 | 360 | 1 | 0.0001
MV3.101_Line_42 | 51 | 52 | 1 | 0.035 | 0.03409 | 0.1 | 9999 | 9999 | -360 | 360 | 1 | 0.0001
MV3.101_Line_43 | 52 | 53 | 1 | 0.022 | 0.021428 | 0.1 | 9999 | 9999 | -360 | 360 | 1 | 0.0001
MV3.101_Line_44 | 53 | 54 | 1 | 0.035 | 0.03409 | 0.1 | 9999 | 9999 | -360 | 360 | 1 | 0.0001
MV3.101_Line_45 | 54 | 55 | 1 | 0.04758 | 0.04095 | 0.1 | 9999 | 9999 | -360 | 360 | 1 | 0.0001
MV3.101_Line_46 | 55 | 56 | 1 | 0.05246 | 0.04515 | 0.1 | 9999 | 9999 | -360 | 360 | 1 | 0.0001
MV3.101_Line_47 | 56 | 57 | 1 | 0.04026 | 0.03465 | 0.1 | 9999 | 9999 | -360 | 360 | 1 | 0.0001
MV3.101_Line_48 | 57 | 58 | 1 | 0.03538 | 0.03045 | 0.1 | 9999 | 9999 | -360 | 360 | 1 | 0.0001
MV3.101_Line_49 | 2 | 59 | 1 | 0.0117 | 0.01413 | 0.1 | 9999 | 9999 | -360 | 360 | 1 | 0.0001
MV3.101_Line_50 | 59 | 60 | 1 | 0.01872 | 0.022608 | 0.1 | 9999 | 9999 | -360 | 360 | 1 | 0.0001
MV3.101_Line_51 | 60 | 61 | 1 | 0.0312 | 0.03768 | 0.1 | 9999 | 9999 | -360 | 360 | 1 | 0.0001
MV3.101_Line_52 | 61 | 62 | 1 | 0.01716 | 0.020724 | 0.1 | 9999 | 9999 | -360 | 360 | 1 | 0.0001
MV3.101_Line_53 | 62 | 63 | 1 | 0.034 | 0.033116 | 0.1 | 9999 | 9999 | -360 | 360 | 1 | 0.0001
MV3.101_Line_54 | 63 | 64 | 1 | 0.041 | 0.039934 | 0.1 | 9999 | 9999 | -360 | 360 | 1 | 0.0001
MV3.101_Line_55 | 64 | 65 | 1 | 0.017 | 0.016558 | 0.1 | 9999 | 9999 | -360 | 360 | 1 | 0.0001
MV3.101_Line_56 | 65 | 66 | 1 | 0.024 | 0.023376 | 0.1 | 9999 | 9999 | -360 | 360 | 1 | 0.0001
MV3.101_Line_57 | 66 | 67 | 1 | 0.013 | 0.012662 | 0.1 | 9999 | 9999 | -360 | 360 | 1 | 0.0001
MV3.101_Line_58 | 67 | 68 | 1 | 0.032 | 0.031168 | 0.1 | 9999 | 9999 | -360 | 360 | 1 | 0.0001
MV3.101_Line_59 | 68 | 69 | 1 | 0.021 | 0.020454 | 0.1 | 9999 | 9999 | -360 | 360 | 1 | 0.0001
MV3.101_Line_60 | 69 | 70 | 1 | 0.041 | 0.039934 | 0.1 | 9999 | 9999 | -360 | 360 | 1 | 0.0001
MV3.101_Line_61 | 70 | 71 | 1 | 0.042 | 0.040908 | 0.1 | 9999 | 9999 | -360 | 360 | 1 | 0.0001
MV3.101_Line_62 | 71 | 72 | 1 | 0.02 | 0.01948 | 0.1 | 9999 | 9999 | -360 | 360 | 1 | 0.0001
MV3.101_Line_63 | 72 | 73 | 1 | 0.013 | 0.012662 | 0.1 | 9999 | 9999 | -360 | 360 | 1 | 0.0001
MV3.101_Line_64 | 73 | 74 | 1 | 0.022 | 0.021428 | 0.1 | 9999 | 9999 | -360 | 360 | 1 | 0.0001
MV3.101_Line_65 | 74 | 75 | 1 | 0.027 | 0.026298 | 0.1 | 9999 | 9999 | -360 | 360 | 1 | 0.0001
MV3.101_Line_66 | 75 | 76 | 1 | 0.026 | 0.025324 | 0.1 | 9999 | 9999 | -360 | 360 | 1 | 0.0001
MV3.101_Line_67 | 2 | 77 | 1 | 0.00624 | 0.007536 | 0.1 | 9999 | 9999 | -360 | 360 | 1 | 0.0001
MV3.101_Line_68 | 77 | 78 | 1 | 0.0117 | 0.01413 | 0.1 | 9999 | 9999 | -360 | 360 | 1 | 0.0001
MV3.101_Line_69 | 78 | 79 | 1 | 0.01482 | 0.017898 | 0.1 | 9999 | 9999 | -360 | 360 | 1 | 0.0001
MV3.101_Line_70 | 79 | 80 | 1 | 0.01872 | 0.022608 | 0.1 | 9999 | 9999 | -360 | 360 | 1 | 0.0001
MV3.101_Line_71 | 80 | 81 | 1 | 0.00624 | 0.007536 | 0.1 | 9999 | 9999 | -360 | 360 | 1 | 0.0001
MV3.101_Line_72 | 81 | 82 | 1 | 0.01248 | 0.015072 | 0.1 | 9999 | 9999 | -360 | 360 | 1 | 0.0001
MV3.101_Line_73 | 82 | 83 | 1 | 0.02652 | 0.032028 | 0.1 | 9999 | 9999 | -360 | 360 | 1 | 0.0001
MV3.101_Line_74 | 83 | 84 | 1 | 0.0312 | 0.03768 | 0.1 | 9999 | 9999 | -360 | 360 | 1 | 0.0001
MV3.101_Line_75 | 84 | 85 | 1 | 0.01482 | 0.017898 | 0.1 | 9999 | 9999 | -360 | 360 | 1 | 0.0001
MV3.101_Line_76 | 85 | 86 | 1 | 0.01014 | 0.012246 | 0.1 | 9999 | 9999 | -360 | 360 | 1 | 0.0001
MV3.101_Line_77 | 86 | 87 | 1 | 0.0366 | 0.0315 | 0.1 | 9999 | 9999 | -360 | 360 | 1 | 0.0001
MV3.101_Line_78 | 87 | 88 | 1 | 0.01586 | 0.01365 | 0.1 | 9999 | 9999 | -360 | 360 | 1 | 0.0001
MV3.101_Line_79 | 88 | 89 | 1 | 0.03172 | 0.0273 | 0.1 | 9999 | 9999 | -360 | 360 | 1 | 0.0001
MV3.101_Line_80 | 89 | 90 | 1 | 0.0427 | 0.03675 | 0.1 | 9999 | 9999 | -360 | 360 | 1 | 0.0001
MV3.101_Line_81 | 90 | 91 | 1 | 0.04758 | 0.04095 | 0.1 | 9999 | 9999 | -360 | 360 | 1 | 0.0001
MV3.101_Line_82 | 91 | 92 | 1 | 0.03904 | 0.0336 | 0.1 | 9999 | 9999 | -360 | 360 | 1 | 0.0001
MV3.101_Line_83 | 92 | 93 | 1 | 0.05246 | 0.04515 | 0.1 | 9999 | 9999 | -360 | 360 | 1 | 0.0001
MV3.101_Line_84 | 2 | 94 | 1 | 0.038 | 0.037012 | 0.1 | 9999 | 9999 | -360 | 360 | 1 | 0.0001
MV3.101_Line_85 | 94 | 95 | 1 | 0.023 | 0.022402 | 0.1 | 9999 | 9999 | -360 | 360 | 1 | 0.0001
MV3.101_Line_86 | 95 | 96 | 1 | 0.014 | 0.013636 | 0.1 | 9999 | 9999 | -360 | 360 | 1 | 0.0001
MV3.101_Line_87 | 96 | 97 | 1 | 0.028 | 0.027272 | 0.1 | 9999 | 9999 | -360 | 360 | 1 | 0.0001
MV3.101_Line_88 | 97 | 98 | 1 | 0.01952 | 0.0168 | 0.1 | 9999 | 9999 | -360 | 360 | 1 | 0.0001
MV3.101_Line_89 | 98 | 99 | 1 | 0.05124 | 0.0441 | 0.1 | 9999 | 9999 | -360 | 360 | 1 | 0.0001
MV3.101_Line_90 | 99 | 100 | 1 | 0.03172 | 0.0273 | 0.1 | 9999 | 9999 | -360 | 360 | 1 | 0.0001
MV3.101_Line_91 | 100 | 101 | 1 | 0.02562 | 0.02205 | 0.1 | 9999 | 9999 | -360 | 360 | 1 | 0.0001
MV3.101_Line_92 | 101 | 102 | 1 | 0.04636 | 0.0399 | 0.1 | 9999 | 9999 | -360 | 360 | 1 | 0.0001
MV3.101_Line_93 | 102 | 103 | 1 | 0.03172 | 0.0273 | 0.1 | 9999 | 9999 | -360 | 360 | 1 | 0.0001
MV3.101_Line_94 | 103 | 104 | 1 | 0.0305 | 0.02625 | 0.1 | 9999 | 9999 | -360 | 360 | 1 | 0.0001
MV3.101_Line_95 | 2 | 105 | 1 | 0.0234 | 0.02826 | 0.1 | 9999 | 9999 | -360 | 360 | 1 | 0.0001
MV3.101_Line_96 | 105 | 106 | 1 | 0.02106 | 0.025434 | 0.1 | 9999 | 9999 | -360 | 360 | 1 | 0.0001
MV3.101_Line_97 | 106 | 107 | 1 | 0.02964 | 0.035796 | 0.1 | 9999 | 9999 | -360 | 360 | 1 | 0.0001
MV3.101_Line_98 | 107 | 108 | 1 | 0.02106 | 0.025434 | 0.1 | 9999 | 9999 | -360 | 360 | 1 | 0.0001
MV3.101_Line_99 | 108 | 109 | 1 | 0.01464 | 0.0126 | 0.1 | 9999 | 9999 | -360 | 360 | 1 | 0.0001
MV3.101_Line_100 | 109 | 110 | 1 | 0.03172 | 0.0273 | 0.1 | 9999 | 9999 | -360 | 360 | 1 | 0.0001
MV3.101_Line_101 | 110 | 111 | 1 | 0.03416 | 0.0294 | 0.1 | 9999 | 9999 | -360 | 360 | 1 | 0.0001
MV3.101_Line_102 | 111 | 112 | 1 | 0.05124 | 0.0441 | 0.1 | 9999 | 9999 | -360 | 360 | 1 | 0.0001
MV3.101_Line_103 | 112 | 113 | 1 | 0.02196 | 0.0189 | 0.1 | 9999 | 9999 | -360 | 360 | 1 | 0.0001
MV3.101_Line_104 | 113 | 114 | 1 | 0.05002 | 0.04305 | 0.1 | 9999 | 9999 | -360 | 360 | 1 | 0.0001
MV3.101_Line_105 | 114 | 115 | 1 | 0.02806 | 0.02415 | 0.1 | 9999 | 9999 | -360 | 360 | 1 | 0.0001
MV3.101_Line_106 | 115 | 116 | 1 | 0.0366 | 0.0315 | 0.1 | 9999 | 9999 | -360 | 360 | 1 | 0.0001
MV3.101_Line_107 | 116 | 117 | 1 | 0.01708 | 0.0147 | 0.1 | 9999 | 9999 | -360 | 360 | 1 | 0.0001
MV3.101_Line_108 | 117 | 118 | 1 | 0.02074 | 0.01785 | 0.1 | 9999 | 9999 | -360 | 360 | 1 | 0.0001
MV3.101_Line_109 | 8 | 119 | 1 | 0.0644 | 0.044 | 0.1 | 9999 | 9999 | -360 | 360 | 1 | 0.0001
MV3.101_Line_110 | 119 | 120 | 1 | 0.03542 | 0.0242 | 0.1 | 9999 | 9999 | -360 | 360 | 1 | 0.0001
MV3.101_Line_111 | 120 | 121 | 1 | 0.0206 | 0.011 | 0.1 | 9999 | 9999 | -360 | 360 | 1 | 0.0001
MV3.101_Line_112 | 121 | 122 | 1 | 0.05562 | 0.0297 | 0.1 | 9999 | 9999 | -360 | 360 | 1 | 0.0001
MV3.101_Line_113 | 122 | 123 | 1 | 0.01648 | 0.0088 | 0.1 | 9999 | 9999 | -360 | 360 | 1 | 0.0001
MV3.101_Line_114 | 123 | 124 | 1 | 0.03296 | 0.0176 | 0.1 | 9999 | 9999 | -360 | 360 | 1 | 0.0001
MV3.101_Line_115 | 8 | 125 | 1 | 0.02576 | 0.0176 | 0.1 | 9999 | 9999 | -360 | 360 | 1 | 0.0001
MV3.101_Line_116 | 125 | 126 | 1 | 0.02415 | 0.0165 | 0.1 | 9999 | 9999 | -360 | 360 | 1 | 0.0001
MV3.101_Line_117 | 126 | 127 | 1 | 0.0412 | 0.022 | 0.1 | 9999 | 9999 | -360 | 360 | 1 | 0.0001
MV3.101_Line_118 | 127 | 128 | 1 | 0.05768 | 0.0308 | 0.1 | 9999 | 9999 | -360 | 360 | 1 | 0.0001
MV3.101_Line_119 | 128 | 129 | 1 | 0.03296 | 0.0176 | 0.1 | 9999 | 9999 | -360 | 360 | 1 | 0.0001
MV3.101_Line_120 | 8 | 130 | 1 | 0.02898 | 0.0198 | 0.1 | 9999 | 9999 | -360 | 360 | 1 | 0.0001
MV3.101_Line_121 | 130 | 131 | 1 | 0.0483 | 0.033 | 0.1 | 9999 | 9999 | -360 | 360 | 1 | 0.0001
MV3.101_Line_122 | 131 | 132 | 1 | 0.03296 | 0.0176 | 0.1 | 9999 | 9999 | -360 | 360 | 1 | 0.0001
MV3.101_Line_123 | 132 | 133 | 1 | 0.08652 | 0.0462 | 0.1 | 9999 | 9999 | -360 | 360 | 1 | 0.0001
MV3.101_Line_124 | 133 | 134 | 1 | 0.04738 | 0.0253 | 0.1 | 9999 | 9999 | -360 | 360 | 1 | 0.0001
MV3.101_Line_125 | 134 | 135 | 1 | 0.02678 | 0.0143 | 0.1 | 9999 | 9999 | -360 | 360 | 1 | 0.0001
MV3.101_Line_126 | 8 | 136 | 1 | 0.01288 | 0.0088 | 0.1 | 9999 | 9999 | -360 | 360 | 1 | 0.0001
MV3.101_Line_127 | 136 | 137 | 1 | 0.0161 | 0.011 | 0.1 | 9999 | 9999 | -360 | 360 | 1 | 0.0001
MV3.101_Line_128 | 137 | 138 | 1 | 0.0161 | 0.011 | 0.1 | 9999 | 9999 | -360 | 360 | 1 | 0.0001
MV3.101_Line_129 | 138 | 139 | 1 | 0.05635 | 0.0385 | 0.1 | 9999 | 9999 | -360 | 360 | 1 | 0.0001
MV3.101_Line_130 | 139 | 140 | 1 | 0.01449 | 0.0099 | 0.1 | 9999 | 9999 | -360 | 360 | 1 | 0.0001
MV3.101_Line_131 | 140 | 141 | 1 | 0.04991 | 0.0341 | 0.1 | 9999 | 9999 | -360 | 360 | 1 | 0.0001
MV3.101_Line_132 | 141 | 142 | 1 | 0.01449 | 0.0099 | 0.1 | 9999 | 9999 | -360 | 360 | 1 | 0.0001
MV3.101_Line_133 | 142 | 143 | 1 | 0.04991 | 0.0341 | 0.1 | 9999 | 9999 | -360 | 360 | 1 | 0.0001
MV3.101_loop_line_1 | 35 | 18 | 1 | 0.0966 | 0.066 | 0.1 | 9999 | 9999 | -360 | 360 | 1 | 0.0001
MV3.101_loop_line_2 | 58 | 50 | 1 | 0.0793 | 0.06825 | 0.1 | 9999 | 9999 | -360 | 360 | 1 | 0.0001
MV3.101_loop_line_3 | 76 | 104 | 1 | 0.0305 | 0.02625 | 0.1 | 9999 | 9999 | -360 | 360 | 1 | 0.0001
MV3.101_loop_line_4 | 93 | 118 | 1 | 0.06222 | 0.05355 | 0.1 | 9999 | 9999 | -360 | 360 | 1 | 0.0001
MV3.101_loop_line_5 | 124 | 143 | 1 | 0.06588 | 0.0567 | 0.1 | 9999 | 9999 | -360 | 360 | 1 | 0.0001
MV3.101_loop_line_6 | 129 | 135 | 1 | 0.05152 | 0.0352 | 0.1 | 9999 | 9999 | -360 | 360 | 1 | 0.0001
MV3.101_loop_line_7 | 21 | 114 | 1 | 0.04758 | 0.04095 | 0.1 | 9999 | 9999 | -360 | 360 | 1 | 0.0001
MV3.101_loop_line_8 | 36 | 40 | 1 | 0.04026 | 0.03465 | 0.1 | 9999 | 9999 | -360 | 360 | 1 | 0.0001
MV3.101_loop_line_9 | 54 | 68 | 1 | 0.069 | 0.067206 | 0.1 | 9999 | 9999 | -360 | 360 | 1 | 0.0001
MV3.101_loop_line_10 | 85 | 110 | 1 | 0.03538 | 0.03045 | 0.1 | 9999 | 9999 | -360 | 360 | 1 | 0.0001
MV3.101_loop_line_11 | 67 | 75 | 1 | 0.02652 | 0.032028 | 0.1 | 9999 | 9999 | -360 | 360 | 1 | 0.0001
MV3.101_BS-Feeder3_line | 25 | 8 | 1 | 0.0156 | 0.01884 | 0.1 | 9999 | 9999 | -360 | 360 | 1 | 0.0001
MV3.101_BS-Feeder4_line | 40 | 8 | 1 | 0.0234 | 0.02826 | 0.1 | 9999 | 9999 | -360 | 360 | 1 | 0.0001
MV3.101_Reserve_line | 2 | 8 | 1 | 0.11346 | 0.09765 | 0.1 | 9999 | 9999 | -360 | 360 | 1 | 0.0001

## transformer
name | from_busname | to_busname | stat | type | r | x | ShortTermRating | ContinousRating | angLB | angUB | PhaseShift | TapRatio | TapLB | TapUB | contingency | probability
HV1-MV3.101-Trafo1 | 0 | 2 | 1 | 1 | 5.0794e-05 | 0.1 | 9999 | 9999 | -360 | 360 | 0 | 0.98 | 0.9309999999999999 | 1.029 | 1 | 0.0001
HV1-MV3.101-Trafo2 | 0 | 2 | 1 | 1 | 5.0794e-05 | 0.1 | 9999 | 9999 | -360 | 360 | 0 | 0.98 | 0.9309999999999999 | 1.029 | 1 | 0.0001

## wind
busname | name | stat | PG | QG | PGLB | PGUB | QGLB | QGUB | VS | contingency | probability

## shunt
busname | name | GL | BL | stat

## zone
zone | reserve(MW)

## zonalNTC
zone | reserve(MW)

## generator
busname | name | stat | type | PG | QG | PGLB | PGUB | QGLB | QGUB | VS | RampDown(MW/hr) | RampUp(MW/hr) | MinDownTime(hr) | MinUpTime(hr) | FuelType | contingency | probability | startup | shutdown | costc2 | costc1 | costc0
11 | MV3.101_SGen_1 | 1 | 1 | 172.2 | 0 | 0 | 172.2 | -172.2 | 172.2 | 1 | 100 | 100 | 1 | 1 | NA | 0 | 0.0001 | 59 | 45 | 91 | 57 | 41
12 | MV3.101_SGen_2 | 1 | 1 | 172.2 | 0 | 0 | 172.2 | -172.2 | 172.2 | 1 | 100 | 100 | 1 | 1 | NA | 0 | 0.0001 | 59 | 45 | 91 | 57 | 41
13 | MV3.101_SGen_3 | 1 | 1 | 171.2 | 0 | 0 | 171.2 | -171.2 | 171.2 | 1 | 100 | 100 | 1 | 1 | NA | 0 | 0.0001 | 59 | 45 | 91 | 57 | 41
14 | MV3.101_SGen_4 | 1 | 1 | 172.2 | 0 | 0 | 172.2 | -172.2 | 172.2 | 1 | 100 | 100 | 1 | 1 | NA | 0 | 0.0001 | 59 | 45 | 91 | 57 | 41
15 | MV3.101_SGen_5 | 1 | 1 | 172.2 | 0 | 0 | 172.2 | -172.2 | 172.2 | 1 | 100 | 100 | 1 | 1 | NA | 0 | 0.0001 | 59 | 45 | 91 | 57 | 41
16 | MV3.101_SGen_6 | 1 | 1 | 184.7 | 0 | 0 | 184.7 | -184.7 | 184.7 | 1 | 100 | 100 | 1 | 1 | NA | 0 | 0.0001 | 59 | 45 | 91 | 57 | 41
17 | MV3.101_SGen_7 | 1 | 1 | 184.7 | 0 | 0 | 184.7 | -184.7 | 184.7 | 1 | 100 | 100 | 1 | 1 | NA | 0 | 0.0001 | 59 | 45 | 91 | 57 | 41
18 | MV3.101_SGen_8 | 1 | 1 | 171.2 | 0 | 0 | 171.2 | -171.2 | 171.2 | 1 | 100 | 100 | 1 | 1 | NA | 0 | 0.0001 | 59 | 45 | 91 | 57 | 41
19 | MV3.101_SGen_9 | 1 | 1 | 184.7 | 0 | 0 | 184.7 | -184.7 | 184.7 | 1 | 100 | 100 | 1 | 1 | NA | 0 | 0.0001 | 59 | 45 | 91 | 57 | 41
20 | MV3.101_SGen_10 | 1 | 1 | 172.2 | 0 | 0 | 172.2 | -172.2 | 172.2 | 1 | 100 | 100 | 1 | 1 | NA | 0 | 0.0001 | 59 | 45 | 91 | 57 | 41
21 | MV3.101_SGen_11 | 1 | 1 | 171.2 | 0 | 0 | 171.2 | -171.2 | 171.2 | 1 | 100 | 100 | 1 | 1 | NA | 0 | 0.0001 | 59 | 45 | 91 | 57 | 41
22 | MV3.101_SGen_12 | 1 | 1 | 172.2 | 0 | 0 | 172.2 | -172.2 | 172.2 | 1 | 100 | 100 | 1 | 1 | NA | 0 | 0.0001 | 59 | 45 | 91 | 57 | 41
23 | MV3.101_SGen_13 | 1 | 1 | 184.7 | 0 | 0 | 184.7 | -184.7 | 184.7 | 1 | 100 | 100 | 1 | 1 | NA | 0 | 0.0001 | 59 | 45 | 91 | 57 | 41
24 | MV3.101_SGen_14 | 1 | 1 | 184.7 | 0 | 0 | 184.7 | -184.7 | 184.7 | 1 | 100 | 100 | 1 | 1 | NA | 0 | 0.0001 | 59 | 45 | 91 | 57 | 41
25 | MV3.101_SGen_15 | 1 | 1 | 172.2 | 0 | 0 | 172.2 | -172.2 | 172.2 | 1 | 100 | 100 | 1 | 1 | NA | 0 | 0.0001 | 59 | 45 | 91 | 57 | 41
26 | MV3.101_SGen_16 | 1 | 1 | 172.2 | 0 | 0 | 172.2 | -172.2 | 172.2 | 1 | 100 | 100 | 1 | 1 | NA | 0 | 0.0001 | 59 | 45 | 91 | 57 | 41
27 | MV3.101_SGen_17 | 1 | 1 | 184.7 | 0 | 0 | 184.7 | -184.7 | 184.7 | 1 | 100 | 100 | 1 | 1 | NA | 0 | 0.0001 | 59 | 45 | 91 | 57 | 41
28 | MV3.101_SGen_18 | 1 | 1 | 172.2 | 0 | 0 | 172.2 | -172.2 | 172.2 | 1 | 100 | 100 | 1 | 1 | NA | 0 | 0.0001 | 59 | 45 | 91 | 57 | 41
29 | MV3.101_SGen_19 | 1 | 1 | 172.2 | 0 | 0 | 172.2 | -172.2 | 172.2 | 1 | 100 | 100 | 1 | 1 | NA | 0 | 0.0001 | 59 | 45 | 91 | 57 | 41
30 | MV3.101_SGen_20 | 1 | 1 | 172.2 | 0 | 0 | 172.2 | -172.2 | 172.2 | 1 | 100 | 100 | 1 | 1 | NA | 0 | 0.0001 | 59 | 45 | 91 | 57 | 41
31 | MV3.101_SGen_21 | 1 | 1 | 184.7 | 0 | 0 | 184.7 | -184.7 | 184.7 | 1 | 100 | 100 | 1 | 1 | NA | 0 | 0.0001 | 59 | 45 | 91 | 57 | 41
32 | MV3.101_SGen_22 | 1 | 1 | 171.2 | 0 | 0 | 171.2 | -171.2 | 171.2 | 1 | 100 | 100 | 1 | 1 | NA | 0 | 0.0001 | 59 | 45 | 91 | 57 | 41
33 | MV3.101_SGen_23 | 1 | 1 | 172.2 | 0 | 0 | 172.2 | -172.2 | 172.2 | 1 | 100 | 100 | 1 | 1 | NA | 0 | 0.0001 | 59 | 45 | 91 | 57 | 41
34 | MV3.101_SGen_24 | 1 | 1 | 184.7 | 0 | 0 | 184.7 | -184.7 | 184.7 | 1 | 100 | 100 | 1 | 1 | NA | 0 | 0.0001 | 59 | 45 | 91 | 57 | 41
35 | MV3.101_SGen_25 | 1 | 1 | 171.2 | 0 | 0 | 171.2 | -171.2 | 171.2 | 1 | 100 | 100 | 1 | 1 | NA | 0 | 0.0001 | 59 | 45 | 91 | 57 | 41
36 | MV3.101_SGen_26 | 1 | 1 | 171.2 | 0 | 0 | 171.2 | -171.2 | 171.2 | 1 | 100 | 100 | 1 | 1 | NA | 0 | 0.0001 | 59 | 45 | 91 | 57 | 41
37 | MV3.101_SGen_27 | 1 | 1 | 171.2 | 0 | 0 | 171.2 | -171.2 | 171.2 | 1 | 100 | 100 | 1 | 1 | NA | 0 | 0.0001 | 59 | 45 | 91 | 57 | 41
38 | MV3.101_SGen_28 | 1 | 1 | 172.2 | 0 | 0 | 172.2 | -172.2 | 172.2 | 1 | 100 | 100 | 1 | 1 | NA | 0 | 0.0001 | 59 | 45 | 91 | 57 | 41
39 | MV3.101_SGen_29 | 1 | 1 | 172.2 | 0 | 0 | 172.2 | -172.2 | 172.2 | 1 | 100 | 100 | 1 | 1 | NA | 0 | 0.0001 | 59 | 45 | 91 | 57 | 41
40 | MV3.101_SGen_30 | 1 | 1 | 184.7 | 0 | 0 | 184.7 | -184.7 | 184.7 | 1 | 100 | 100 | 1 | 1 | NA | 0 | 0.0001 | 59 | 45 | 91 | 57 | 41
41 | MV3.101_SGen_31 | 1 | 1 | 184.7 | 0 | 0 | 184.7 | -184.7 | 184.7 | 1 | 100 | 100 | 1 | 1 | NA | 0 | 0.0001 | 59 | 45 | 91 | 57 | 41
42 | MV3.101_SGen_32 | 1 | 1 | 184.7 | 0 | 0 | 184.7 | -184.7 | 184.7 | 1 | 100 | 100 | 1 | 1 | NA | 0 | 0.0001 | 59 | 45 | 91 | 57 | 41
43 | MV3.101_SGen_33 | 1 | 1 | 184.7 | 0 | 0 | 184.7 | -184.7 | 184.7 | 1 | 100 | 100 | 1 | 1 | NA | 0 | 0.0001 | 59 | 45 | 91 | 57 | 41
44 | MV3.101_SGen_34 | 1 | 1 | 184.7 | 0 | 0 | 184.7 | -184.7 | 184.7 | 1 | 100 | 100 | 1 | 1 | NA | 0 | 0.0001 | 59 | 45 | 91 | 57 | 41
45 | MV3.101_SGen_35 | 1 | 1 | 172.2 | 0 | 0 | 172.2 | -172.2 | 172.2 | 1 | 100 | 100 | 1 | 1 | NA | 0 | 0.0001 | 59 | 45 | 91 | 57 | 41
46 | MV3.101_SGen_36 | 1 | 1 | 184.7 | 0 | 0 | 184.7 | -184.7 | 184.7 | 1 | 100 | 100 | 1 | 1 | NA | 0 | 0.0001 | 59 | 45 | 91 | 57 | 41
47 | MV3.101_SGen_37 | 1 | 1 | 184.7 | 0 | 0 | 184.7 | -184.7 | 184.7 | 1 | 100 | 100 | 1 | 1 | NA | 0 | 0.0001 | 59 | 45 | 91 | 57 | 41
48 | MV3.101_SGen_38 | 1 | 1 | 184.7 | 0 | 0 | 184.7 | -184.7 | 184.7 | 1 | 100 | 100 | 1 | 1 | NA | 0 | 0.0001 | 59 | 45 | 91 | 57 | 41
49 | MV3.101_SGen_39 | 1 | 1 | 171.2 | 0 | 0 | 171.2 | -171.2 | 171.2 | 1 | 100 | 100 | 1 | 1 | NA | 0 | 0.0001 | 59 | 45 | 91 | 57 | 41
50 | MV3.101_SGen_40 | 1 | 1 | 171.2 | 0 | 0 | 171.2 | -171.2 | 171.2 | 1 | 100 | 100 | 1 | 1 | NA | 0 | 0.0001 | 59 | 45 | 91 | 57 | 41
51 | MV3.101_SGen_41 | 1 | 1 | 184.7 | 0 | 0 | 184.7 | -184.7 | 184.7 | 1 | 100 | 100 | 1 | 1 | NA | 0 | 0.0001 | 59 | 45 | 91 | 57 | 41
52 | MV3.101_SGen_42 | 1 | 1 | 171.2 | 0 | 0 | 171.2 | -171.2 | 171.2 | 1 | 100 | 100 | 1 | 1 | NA | 0 | 0.0001 | 59 | 45 | 91 | 57 | 41
53 | MV3.101_SGen_43 | 1 | 1 | 171.2 | 0 | 0 | 171.2 | -171.2 | 171.2 | 1 | 100 | 100 | 1 | 1 | NA | 0 | 0.0001 | 59 | 45 | 91 | 57 | 41
54 | MV3.101_SGen_44 | 1 | 1 | 184.7 | 0 | 0 | 184.7 | -184.7 | 184.7 | 1 | 100 | 100 | 1 | 1 | NA | 0 | 0.0001 | 59 | 45 | 91 | 57 | 41
55 | MV3.101_SGen_45 | 1 | 1 | 184.7 | 0 | 0 | 184.7 | -184.7 | 184.7 | 1 | 100 | 100 | 1 | 1 | NA | 0 | 0.0001 | 59 | 45 | 91 | 57 | 41
56 | MV3.101_SGen_46 | 1 | 1 | 171.2 | 0 | 0 | 171.2 | -171.2 | 171.2 | 1 | 100 | 100 | 1 | 1 | NA | 0 | 0.0001 | 59 | 45 | 91 | 57 | 41
57 | MV3.101_SGen_47 | 1 | 1 | 171.2 | 0 | 0 | 171.2 | -171.2 | 171.2 | 1 | 100 | 100 | 1 | 1 | NA | 0 | 0.0001 | 59 | 45 | 91 | 57 | 41
58 | MV3.101_SGen_48 | 1 | 1 | 171.2 | 0 | 0 | 171.2 | -171.2 | 171.2 | 1 | 100 | 100 | 1 | 1 | NA | 0 | 0.0001 | 59 | 45 | 91 | 57 | 41
59 | MV3.101_SGen_49 | 1 | 1 | 184.7 | 0 | 0 | 184.7 | -184.7 | 184.7 | 1 | 100 | 100 | 1 | 1 | NA | 0 | 0.0001 | 59 | 45 | 91 | 57 | 41
60 | MV3.101_SGen_50 | 1 | 1 | 172.2 | 0 | 0 | 172.2 | -172.2 | 172.2 | 1 | 100 | 100 | 1 | 1 | NA | 0 | 0.0001 | 59 | 45 | 91 | 57 | 41
61 | MV3.101_SGen_51 | 1 | 1 | 171.2 | 0 | 0 | 171.2 | -171.2 | 171.2 | 1 | 100 | 100 | 1 | 1 | NA | 0 | 0.0001 | 59 | 45 | 91 | 57 | 41
62 | MV3.101_SGen_52 | 1 | 1 | 172.2 | 0 | 0 | 172.2 | -172.2 | 172.2 | 1 | 100 | 100 | 1 | 1 | NA | 0 | 0.0001 | 59 | 45 | 91 | 57 | 41
63 | MV3.101_SGen_53 | 1 | 1 | 171.2 | 0 | 0 | 171.2 | -171.2 | 171.2 | 1 | 100 | 100 | 1 | 1 | NA | 0 | 0.0001 | 59 | 45 | 91 | 57 | 41
64 | MV3.101_SGen_54 | 1 | 1 | 184.7 | 0 | 0 | 184.7 | -184.7 | 184.7 | 1 | 100 | 100 | 1 | 1 | NA | 0 | 0.0001 | 59 | 45 | 91 | 57 | 41
65 | MV3.101_SGen_55 | 1 | 1 | 171.2 | 0 | 0 | 171.2 | -171.2 | 171.2 | 1 | 100 | 100 | 1 | 1 | NA | 0 | 0.0001 | 59 | 45 | 91 | 57 | 41
66 | MV3.101_SGen_56 | 1 | 1 | 171.2 | 0 | 0 | 171.2 | -171.2 | 171.2 | 1 | 100 | 100 | 1 | 1 | NA | 0 | 0.0001 | 59 | 45 | 91 | 57 | 41
67 | MV3.101_SGen_57 | 1 | 1 | 172.2 | 0 | 0 | 172.2 | -172.2 | 172.2 | 1 | 100 | 100 | 1 | 1 | NA | 0 | 0.0001 | 59 | 45 | 91 | 57 | 41
68 | MV3.101_SGen_58 | 1 | 1 | 171.2 | 0 | 0 | 171.2 | -171.2 | 171.2 | 1 | 100 | 100 | 1 | 1 | NA | 0 | 0.0001 | 59 | 45 | 91 | 57 | 41
69 | MV3.101_SGen_59 | 1 | 1 | 171.2 | 0 | 0 | 171.2 | -171.2 | 171.2 | 1 | 100 | 100 | 1 | 1 | NA | 0 | 0.0001 | 59 | 45 | 91 | 57 | 41
70 | MV3.101_SGen_60 | 1 | 1 | 171.2 | 0 | 0 | 171.2 | -171.2 | 171.2 | 1 | 100 | 100 | 1 | 1 | NA | 0 | 0.0001 | 59 | 45 | 91 | 57 | 41
71 | MV3.101_SGen_61 | 1 | 1 | 184.7 | 0 | 0 | 184.7 | -184.7 | 184.7 | 1 | 100 | 100 | 1 | 1 | NA | 0 | 0.0001 | 59 | 45 | 91 | 57 | 41
72 | MV3.101_SGen_62 | 1 | 1 | 184.7 | 0 | 0 | 184.7 | -184.7 | 184.7 | 1 | 100 | 100 | 1 | 1 | NA | 0 | 0.0001 | 59 | 45 | 91 | 57 | 41
73 | MV3.101_SGen_63 | 1 | 1 | 184.7 | 0 | 0 | 184.7 | -184.7 | 184.7 | 1 | 100 | 100 | 1 | 1 | NA | 0 | 0.0001 | 59 | 45 | 91 | 57 | 41
74 | MV3.101_SGen_64 | 1 | 1 | 172.2 | 0 | 0 | 172.2 | -172.2 | 172.2 | 1 | 100 | 100 | 1 | 1 | NA | 0 | 0.0001 | 59 | 45 | 91 | 57 | 41
75 | MV3.101_SGen_65 | 1 | 1 | 172.2 | 0 | 0 | 172.2 | -172.2 | 172.2 | 1 | 100 | 100 | 1 | 1 | NA | 0 | 0.0001 | 59 | 45 | 91 | 57 | 41
76 | MV3.101_SGen_66 | 1 | 1 | 171.2 | 0 | 0 | 171.2 | -171.2 | 171.2 | 1 | 100 | 100 | 1 | 1 | NA | 0 | 0.0001 | 59 | 45 | 91 | 57 | 41
77 | MV3.101_SGen_67 | 1 | 1 | 184.7 | 0 | 0 | 184.7 | -184.7 | 184.7 | 1 | 100 | 100 | 1 | 1 | NA | 0 | 0.0001 | 59 | 45 | 91 | 57 | 41
78 | MV3.101_SGen_68 | 1 | 1 | 172.2 | 0 | 0 | 172.2 | -172.2 | 172.2 | 1 | 100 | 100 | 1 | 1 | NA | 0 | 0.0001 | 59 | 45 | 91 | 57 | 41
79 | MV3.101_SGen_69 | 1 | 1 | 172.2 | 0 | 0 | 172.2 | -172.2 | 172.2 | 1 | 100 | 100 | 1 | 1 | NA | 0 | 0.0001 | 59 | 45 | 91 | 57 | 41
80 | MV3.101_SGen_70 | 1 | 1 | 171.2 | 0 | 0 | 171.2 | -171.2 | 171.2 | 1 | 100 | 100 | 1 | 1 | NA | 0 | 0.0001 | 59 | 45 | 91 | 57 | 41
81 | MV3.101_SGen_71 | 1 | 1 | 184.7 | 0 | 0 | 184.7 | -184.7 | 184.7 | 1 | 100 | 100 | 1 | 1 | NA | 0 | 0.0001 | 59 | 45 | 91 | 57 | 41
82 | MV3.101_SGen_72 | 1 | 1 | 184.7 | 0 | 0 | 184.7 | -184.7 | 184.7 | 1 | 100 | 100 | 1 | 1 | NA | 0 | 0.0001 | 59 | 45 | 91 | 57 | 41
83 | MV3.101_SGen_73 | 1 | 1 | 171.2 | 0 | 0 | 171.2 | -171.2 | 171.2 | 1 | 100 | 100 | 1 | 1 | NA | 0 | 0.0001 | 59 | 45 | 91 | 57 | 41
84 | MV3.101_SGen_74 | 1 | 1 | 184.7 | 0 | 0 | 184.7 | -184.7 | 184.7 | 1 | 100 | 100 | 1 | 1 | NA | 0 | 0.0001 | 59 | 45 | 91 | 57 | 41
85 | MV3.101_SGen_75 | 1 | 1 | 184.7 | 0 | 0 | 184.7 | -184.7 | 184.7 | 1 | 100 | 100 | 1 | 1 | NA | 0 | 0.0001 | 59 | 45 | 91 | 57 | 41
86 | MV3.101_SGen_76 | 1 | 1 | 184.7 | 0 | 0 | 184.7 | -184.7 | 184.7 | 1 | 100 | 100 | 1 | 1 | NA | 0 | 0.0001 | 59 | 45 | 91 | 57 | 41
87 | MV3.101_SGen_77 | 1 | 1 | 171.2 | 0 | 0 | 171.2 | -171.2 | 171.2 | 1 | 100 | 100 | 1 | 1 | NA | 0 | 0.0001 | 59 | 45 | 91 | 57 | 41
88 | MV3.101_SGen_78 | 1 | 1 | 184.7 | 0 | 0 | 184.7 | -184.7 | 184.7 | 1 | 100 | 100 | 1 | 1 | NA | 0 | 0.0001 | 59 | 45 | 91 | 57 | 41
89 | MV3.101_SGen_79 | 1 | 1 | 171.2 | 0 | 0 | 171.2 | -171.2 | 171.2 | 1 | 100 | 100 | 1 | 1 | NA | 0 | 0.0001 | 59 | 45 | 91 | 57 | 41
90 | MV3.101_SGen_80 | 1 | 1 | 184.7 | 0 | 0 | 184.7 | -184.7 | 184.7 | 1 | 100 | 100 | 1 | 1 | NA | 0 | 0.0001 | 59 | 45 | 91 | 57 | 41
91 | MV3.101_SGen_81 | 1 | 1 | 172.2 | 0 | 0 | 172.2 | -172.2 | 172.2 | 1 | 100 | 100 | 1 | 1 | NA | 0 | 0.0001 | 59 | 45 | 91 | 57 | 41
92 | MV3.101_SGen_82 | 1 | 1 | 171.2 | 0 | 0 | 171.2 | -171.2 | 171.2 | 1 | 100 | 100 | 1 | 1 | NA | 0 | 0.0001 | 59 | 45 | 91 | 57 | 41
93 | MV3.101_SGen_83 | 1 | 1 | 171.2 | 0 | 0 | 171.2 | -171.2 | 171.2 | 1 | 100 | 100 | 1 | 1 | NA | 0 | 0.0001 | 59 | 45 | 91 | 57 | 41
94 | MV3.101_SGen_84 | 1 | 1 | 171.2 | 0 | 0 | 171.2 | -171.2 | 171.2 | 1 | 100 | 100 | 1 | 1 | NA | 0 | 0.0001 | 59 | 45 | 91 | 57 | 41
95 | MV3.101_SGen_85 | 1 | 1 | 172.2 | 0 | 0 | 172.2 | -172.2 | 172.2 | 1 | 100 | 100 | 1 | 1 | NA | 0 | 0.0001 | 59 | 45 | 91 | 57 | 41
96 | MV3.101_SGen_86 | 1 | 1 | 184.7 | 0 | 0 | 184.7 | -184.7 | 184.7 | 1 | 100 | 100 | 1 | 1 | NA | 0 | 0.0001 | 59 | 45 | 91 | 57 | 41
97 | MV3.101_SGen_87 | 1 | 1 | 172.2 | 0 | 0 | 172.2 | -172.2 | 172.2 | 1 | 100 | 100 | 1 | 1 | NA | 0 | 0.0001 | 59 | 45 | 91 | 57 | 41
98 | MV3.101_SGen_88 | 1 | 1 | 184.7 | 0 | 0 | 184.7 | -184.7 | 184.7 | 1 | 100 | 100 | 1 | 1 | NA | 0 | 0.0001 | 59 | 45 | 91 | 57 | 41
99 | MV3.101_SGen_89 | 1 | 1 | 184.7 | 0 | 0 | 184.7 | -184.7 | 184.7 | 1 | 100 | 100 | 1 | 1 | NA | 0 | 0.0001 | 59 | 45 | 91 | 57 | 41
100 | MV3.101_SGen_90 | 1 | 1 | 171.2 | 0 | 0 | 171.2 | -171.2 | 171.2 | 1 | 100 | 100 | 1 | 1 | NA | 0 | 0.0001 | 59 | 45 | 91 | 57 | 41
101 | MV3.101_SGen_91 | 1 | 1 | 184.7 | 0 | 0 | 184.7 | -184.7 | 184.7 | 1 | 100 | 100 | 1 | 1 | NA | 0 | 0.0001 | 59 | 45 | 91 | 57 | 41
102 | MV3.101_SGen_92 | 1 | 1 | 172.2 | 0 | 0 | 172.2 | -172.2 | 172.2 | 1 | 100 | 100 | 1 | 1 | NA | 0 | 0.0001 | 59 | 45 | 91 | 57 | 41
103 | MV3.101_SGen_93 | 1 | 1 | 172.2 | 0 | 0 | 172.2 | -172.2 | 172.2 | 1 | 100 | 100 | 1 | 1 | NA | 0 | 0.0001 | 59 | 45 | 91 | 57 | 41
104 | MV3.101_SGen_94 | 1 | 1 | 172.2 | 0 | 0 | 172.2 | -172.2 | 172.2 | 1 | 100 | 100 | 1 | 1 | NA | 0 | 0.0001 | 59 | 45 | 91 | 57 | 41
105 | MV3.101_SGen_95 | 1 | 1 | 184.7 | 0 | 0 | 184.7 | -184.7 | 184.7 | 1 | 100 | 100 | 1 | 1 | NA | 0 | 0.0001 | 59 | 45 | 91 | 57 | 41
106 | MV3.101_SGen_96 | 1 | 1 | 172.2 | 0 | 0 | 172.2 | -172.2 | 172.2 | 1 | 100 | 100 | 1 | 1 | NA | 0 | 0.0001 | 59 | 45 | 91 | 57 | 41
107 | MV3.101_SGen_97 | 1 | 1 | 172.2 | 0 | 0 | 172.2 | -172.2 | 172.2 | 1 | 100 | 100 | 1 | 1 | NA | 0 | 0.0001 | 59 | 45 | 91 | 57 | 41
108 | MV3.101_SGen_98 | 1 | 1 | 184.7 | 0 | 0 | 184.7 | -184.7 | 184.7 | 1 | 100 | 100 | 1 | 1 | NA | 0 | 0.0001 | 59 | 45 | 91 | 57 | 41
109 | MV3.101_SGen_99 | 1 | 1 | 172.2 | 0 | 0 | 172.2 | -172.2 | 172.2 | 1 | 100 | 100 | 1 | 1 | NA | 0 | 0.0001 | 59 | 45 | 91 | 57 | 41
110 | MV3.101_SGen_100 | 1 | 1 | 184.7 | 0 | 0 | 184.7 | -184.7 | 184.7 | 1 | 100 | 100 | 1 | 1 | NA | 0 | 0.0001 | 59 | 45 | 91 | 57 | 41
111 | MV3.101_SGen_101 | 1 | 1 | 184.7 | 0 | 0 | 184.7 | -184.7 | 184.7 | 1 | 100 | 100 | 1 | 1 | NA | 0 | 0.0001 | 59 | 45 | 91 | 57 | 41
112 | MV3.101_SGen_102 | 1 | 1 | 184.7 | 0 | 0 | 184.7 | -184.7 | 184.7 | 1 | 100 | 100 | 1 | 1 | NA | 0 | 0.0001 | 59 | 45 | 91 | 57 | 41
113 | MV3.101_SGen_103 | 1 | 1 | 172.2 | 0 | 0 | 172.2 | -172.2 | 172.2 | 1 | 100 | 100 | 1 | 1 | NA | 0 | 0.0001 | 59 | 45 | 91 | 57 | 41
114 | MV3.101_SGen_104 | 1 | 1 | 171.2 | 0 | 0 | 171.2 | -171.2 | 171.2 | 1 | 100 | 100 | 1 | 1 | NA | 0 | 0.0001 | 59 | 45 | 91 | 57 | 41
115 | MV3.101_SGen_105 | 1 | 1 | 184.7 | 0 | 0 | 184.7 | -184.7 | 184.7 | 1 | 100 | 100 | 1 | 1 | NA | 0 | 0.0001 | 59 | 45 | 91 | 57 | 41
116 | MV3.101_SGen_106 | 1 | 1 | 171.2 | 0 | 0 | 171.2 | -171.2 | 171.2 | 1 | 100 | 100 | 1 | 1 | NA | 0 | 0.0001 | 59 | 45 | 91 | 57 | 41
117 | MV3.101_SGen_107 | 1 | 1 | 184.7 | 0 | 0 | 184.7 | -184.7 | 184.7 | 1 | 100 | 100 | 1 | 1 | NA | 0 | 0.0001 | 59 | 45 | 91 | 57 | 41
118 | MV3.101_SGen_108 | 1 | 1 | 184.7 | 0 | 0 | 184.7 | -184.7 | 184.7 | 1 | 100 | 100 | 1 | 1 | NA | 0 | 0.0001 | 59 | 45 | 91 | 57 | 41
119 | MV3.101_SGen_109 | 1 | 1 | 252.3 | 0 | 0 | 252.3 | -252.3 | 252.3 | 1 | 100 | 100 | 1 | 1 | NA | 0 | 0.0001 | 59 | 45 | 91 | 57 | 41
120 | MV3.101_SGen_110 | 1 | 1 | 252.3 | 0 | 0 | 252.3 | -252.3 | 252.3 | 1 | 100 | 100 | 1 | 1 | NA | 0 | 0.0001 | 59 | 45 | 91 | 57 | 41
121 | MV3.101_SGen_111 | 1 | 1 | 252.3 | 0 | 0 | 252.3 | -252.3 | 252.3 | 1 | 100 | 100 | 1 | 1 | NA | 0 | 0.0001 | 59 | 45 | 91 | 57 | 41
122 | MV3.101_SGen_112 | 1 | 1 | 172.2 | 0 | 0 | 172.2 | -172.2 | 172.2 | 1 | 100 | 100 | 1 | 1 | NA | 0 | 0.0001 | 59 | 45 | 91 | 57 | 41
123 | MV3.101_SGen_113 | 1 | 1 | 184.7 | 0 | 0 | 184.7 | -184.7 | 184.7 | 1 | 100 | 100 | 1 | 1 | NA | 0 | 0.0001 | 59 | 45 | 91 | 57 | 41
124 | MV3.101_SGen_114 | 1 | 1 | 172.2 | 0 | 0 | 172.2 | -172.2 | 172.2 | 1 | 100 | 100 | 1 | 1 | NA | 0 | 0.0001 | 59 | 45 | 91 | 57 | 41
125 | MV3.101_SGen_115 | 1 | 1 | 252.3 | 0 | 0 | 252.3 | -252.3 | 252.3 | 1 | 100 | 100 | 1 | 1 | NA | 0 | 0.0001 | 59 | 45 | 91 | 57 | 41
126 | MV3.101_SGen_116 | 1 | 1 | 184.7 | 0 | 0 | 184.7 | -184.7 | 184.7 | 1 | 100 | 100 | 1 | 1 | NA | 0 | 0.0001 | 59 | 45 | 91 | 57 | 41
127 | MV3.101_SGen_117 | 1 | 1 | 184.7 | 0 | 0 | 184.7 | -184.7 | 184.7 | 1 | 100 | 100 | 1 | 1 | NA | 0 | 0.0001 | 59 | 45 | 91 | 57 | 41
128 | MV3.101_SGen_118 | 1 | 1 | 184.7 | 0 | 0 | 184.7 | -184.7 | 184.7 | 1 | 100 | 100 | 1 | 1 | NA | 0 | 0.0001 | 59 | 45 | 91 | 57 | 41
129 | MV3.101_SGen_119 | 1 | 1 | 172.2 | 0 | 0 | 172.2 | -172.2 | 172.2 | 1 | 100 | 100 | 1 | 1 | NA | 0 | 0.0001 | 59 | 45 | 91 | 57 | 41
130 | MV3.101_SGen_120 | 1 | 1 | 184.7 | 0 | 0 | 184.7 | -184.7 | 184.7 | 1 | 100 | 100 | 1 | 1 | NA | 0 | 0.0001 | 59 | 45 | 91 | 57 | 41
131 | MV3.101_SGen_121 | 1 | 1 | 172.2 | 0 | 0 | 172.2 | -172.2 | 172.2 | 1 | 100 | 100 | 1 | 1 | NA | 0 | 0.0001 | 59 | 45 | 91 | 57 | 41
132 | MV3.101_SGen_122 | 1 | 1 | 252.3 | 0 | 0 | 252.3 | -252.3 | 252.3 | 1 | 100 | 100 | 1 | 1 | NA | 0 | 0.0001 | 59 | 45 | 91 | 57 | 41
133 | MV3.101_SGen_123 | 1 | 1 | 172.2 | 0 | 0 | 172.2 | -172.2 | 172.2 | 1 | 100 | 100 | 1 | 1 | NA | 0 | 0.0001 | 59 | 45 | 91 | 57 | 41
134 | MV3.101_SGen_124 | 1 | 1 | 252.3 | 0 | 0 | 252.3 | -252.3 | 252.3 | 1 | 100 | 100 | 1 | 1 | NA | 0 | 0.0001 | 59 | 45 | 91 | 57 | 41
135 | MV3.101_SGen_125 | 1 | 1 | 184.7 | 0 | 0 | 184.7 | -184.7 | 184.7 | 1 | 100 | 100 | 1 | 1 | NA | 0 | 0.0001 | 59 | 45 | 91 | 57 | 41
136 | MV3.101_SGen_126 | 1 | 1 | 172.2 | 0 | 0 | 172.2 | -172.2 | 172.2 | 1 | 100 | 100 | 1 | 1 | NA | 0 | 0.0001 | 59 | 45 | 91 | 57 | 41
137 | MV3.101_SGen_127 | 1 | 1 | 172.2 | 0 | 0 | 172.2 | -172.2 | 172.2 | 1 | 100 | 100 | 1 | 1 | NA | 0 | 0.0001 | 59 | 45 | 91 | 57 | 41
138 | MV3.101_SGen_128 | 1 | 1 | 252.3 | 0 | 0 | 252.3 | -252.3 | 252.3 | 1 | 100 | 100 | 1 | 1 | NA | 0 | 0.0001 | 59 | 45 | 91 | 57 | 41
139 | MV3.101_SGen_129 | 1 | 1 | 172.2 | 0 | 0 | 172.2 | -172.2 | 172.2 | 1 | 100 | 100 | 1 | 1 | NA | 0 | 0.0001 | 59 | 45 | 91 | 57 | 41
140 | MV3.101_SGen_130 | 1 | 1 | 172.2 | 0 | 0 | 172.2 | -172.2 | 172.2 | 1 | 100 | 100 | 1 | 1 | NA | 0 | 0.0001 | 59 | 45 | 91 | 57 | 41
141 | MV3.101_SGen_131 | 1 | 1 | 252.3 | 0 | 0 | 252.3 | -252.3 | 252.3 | 1 | 100 | 100 | 1 | 1 | NA | 0 | 0.0001 | 59 | 45 | 91 | 57 | 41
142 | MV3.101_SGen_132 | 1 | 1 | 172.2 | 0 | 0 | 172.2 | -172.2 | 172.2 | 1 | 100 | 100 | 1 | 1 | NA | 0 | 0.0001 | 59 | 45 | 91 | 57 | 41
143 | MV3.101_SGen_133 | 1 | 1 | 252.3 | 0 | 0 | 252.3 | -252.3 | 252.3 | 1 | 100 | 100 | 1 | 1 | NA | 0 | 0.0001 | 59 | 45 | 91 | 57 | 41
86 | MV3.101_MV_SGen_1 | 1 | 1 | 2900 | 0 | 0 | 2900 | -2900 | 2900 | 1 | 100 | 100 | 1 | 1 | NA | 0 | 0.0001 | 59 | 45 | 91 | 57 | 41

## timeseries
Demand
timeperiod | HV1_MV3.101_load | MV3.101_Load_2 | MV3.101_Load_3 | MV3.101_Load_4 | MV3.101_Load_5 | MV3.101_Load_6 | MV3.101_Load_7 | MV3.101_Load_8 | MV3.101_Load_9 | MV3.101_Load_10 | MV3.101_Load_11 | MV3.101_Load_12 | MV3.101_Load_13 | MV3.101_Load_14 | MV3.101_Load_15 | MV3.101_Load_16 | MV3.101_Load_17 | MV3.101_Load_18 | MV3.101_Load_19 | MV3.101_Load_20 | MV3.101_Load_21 | MV3.101_Load_22 | MV3.101_Load_23 | MV3.101_Load_24 | MV3.101_Load_25 | MV3.101_Load_26 | MV3.101_Load_27 | MV3.101_Load_28 | MV3.101_Load_29 | MV3.101_Load_30 | MV3.101_Load_31 | MV3.101_Load_32 | MV3.101_Load_33 | MV3.101_Load_34 | MV3.101_Load_35 | MV3.101_Load_36 | MV3.101_Load_37 | MV3.101_Load_38 | MV3.101_Load_39 | MV3.101_Load_40 | MV3.101_Load_41 | MV3.101_Load_42 | MV3.101_Load_43 | MV3.101_Load_44 | MV3.101_Load_45 | MV3.101_Load_46 | MV3.101_Load_47 | MV3.101_Load_48 | MV3.101_Load_49 | MV3.101_Load_50 | MV3.101_Load_51 | MV3.101_Load_52 | MV3.101_Load_53 | MV3.101_Load_54 | MV3.101_Load_55 | MV3.101_Load_56 | MV3.101_Load_57 | MV3.101_Load_58 | MV3.101_Load_59 | MV3.101_Load_60 | MV3.101_Load_61 | MV3.101_Load_62 | MV3.101_Load_63 | MV3.101_Load_64 | MV3.101_Load_65 | MV3.101_Load_66 | MV3.101_Load_67 | MV3.101_Load_68 | MV3.101_Load_69 | MV3.101_Load_70 | MV3.101_Load_71 | MV3.101_Load_72 | MV3.101_Load_73 | MV3.101_Load_74 | MV3.101_Load_75 | MV3.101_Load_76 | MV3.101_Load_77 | MV3.101_Load_78 | MV3.101_Load_79 | MV3.101_Load_80 | MV3.101_Load_81 | MV3.101_Load_82 | MV3.101_Load_83 | MV3.101_Load_84 | MV3.101_Load_85 | MV3.101_Load_86 | MV3.101_Load_87 | MV3.101_Load_88 | MV3.101_Load_89 | MV3.101_Load_90 | MV3.101_Load_91 | MV3.101_Load_92 | MV3.101_Load_93 | MV3.101_Load_94 | MV3.101_Load_95 | MV3.101_Load_96 | MV3.101_Load_97 | MV3.101_Load_98 | MV3.101_Load_99 | MV3.101_Load_100 | MV3.101_Load_101 | MV3.101_Load_102 | MV3.101_Load_103 | MV3.101_Load_104 | MV3.101_Load_105 | MV3.101_Load_106 | MV3.101_Load_107 | MV3.101_Load_108 | MV3.101_Load_109 | MV3.101_Load_110 | MV3.101_Load_111 | MV3.101_Load_112 | MV3.101_Load_113 | MV3.101_Load_114 | MV3.101_Load_115 | MV3.101_Load_116 | MV3.101_Load_117 | MV3.101_Load_118 | MV3.101_Load_119 | MV3.101_Load_120 | MV3.101_Load_121 | MV3.101_Load_122 | MV3.101_Load_123 | MV3.101_Load_124 | MV3.101_Load_125 | MV3.101_Load_126 | MV3.101_Load_127 | MV3.101_Load_128 | MV3.101_Load_129 | MV3.101_Load_130 | MV3.101_Load_131 | MV3.101_Load_132 | MV3.101_Load_133 | MV3.101_Load_134 | MV3.101_MV_Load_1 | MV3.101_MV_Load_2 | MV3.101_MV_Load_3 | MV3.101_MV_Load_4 | MV3.101_MV_Load_5
0 | 60.7038 | 42.1338 | 42.1338 | 77.5856 | 42.1338 | 42.1338 | 63.8663 | 63.8663 | 77.5856 | 63.8663 | 42.1338 | 77.5856 | 42.1338 | 63.8663 | 63.8663 | 42.1338 | 42.1338 | 63.8663 | 42.1338 | 42.1338 | 42.1338 | 63.8663 | 77.5856 | 42.1338 | 63.8663 | 77.5856 | 77.5856 | 77.5856 | 42.1338 | 42.1338 | 63.8663 | 63.8663 | 63.8663 | 63.8663 | 63.8663 | 42.1338 | 63.8663 | 63.8663 | 63.8663 | 77.5856 | 77.5856 | 63.8663 | 77.5856 | 77.5856 | 63.8663 | 63.8663 | 77.5856 | 77.5856 | 77.5856 | 63.8663 | 42.1338 | 77.5856 | 42.1338 | 77.5856 | 63.8663 | 77.5856 | 77.5856 | 42.1338 | 77.5856 | 77.5856 | 77.5856 | 63.8663 | 63.8663 | 63.8663 | 42.1338 | 42.1338 | 77.5856 | 63.8663 | 42.1338 | 42.1338 | 77.5856 | 63.8663 | 63.8663 | 77.5856 | 63.8663 | 63.8663 | 63.8663 | 77.5856 | 63.8663 | 77.5856 | 63.8663 | 42.1338 | 77.5856 | 77.5856 | 77.5856 | 42.1338 | 63.8663 | 42.1338 | 63.8663 | 63.8663 | 77.5856 | 63.8663 | 42.1338 | 42.1338 | 42.1338 | 63.8663 | 42.1338 | 42.1338 | 63.8663 | 42.1338 | 63.8663 | 63.8663 | 63.8663 | 42.1338 | 77.5856 | 63.8663 | 77.5856 | 63.8663 | 63.8663 | 56.913 | 56.913 | 56.913 | 42.1338 | 63.8663 | 42.1338 | 56.913 | 63.8663 | 63.8663 | 63.8663 | 42.1338 | 63.8663 | 42.1338 | 56.913 | 42.1338 | 56.913 | 63.8663 | 42.1338 | 42.1338 | 56.913 | 42.1338 | 42.1338 | 56.913 | 42.1338 | 56.913 | 127.0981 | 61.1188 | 33.7985 | 80.7733 | 21.2392
1 | 85.6592 | 34.5395 | 34.5395 | 53.1724 | 34.5395 | 34.5395 | 57.1476 | 57.1476 | 53.1724 | 57.1476 | 34.5395 | 53.1724 | 34.5395 | 57.1476 | 57.1476 | 34.5395 | 34.5395 | 57.1476 | 34.5395 | 34.5395 | 34.5395 | 57.1476 | 53.1724 | 34.5395 | 57.1476 | 53.1724 | 53.1724 | 53.1724 | 34.5395 | 34.5395 | 57.1476 | 57.1476 | 57.1476 | 57.1476 | 57.1476 | 34.5395 | 57.1476 | 57.1476 | 57.1476 | 53.1724 | 53.1724 | 57.1476 | 53.1724 | 53.1724 | 57.1476 | 57.1476 | 53.1724 | 53.1724 | 53.1724 | 57.1476 | 34.5395 | 53.1724 | 34.5395 | 53.1724 | 57.1476 | 53.1724 | 53.1724 | 34.5395 | 53.1724 | 53.1724 | 53.1724 | 57.1476 | 57.1476 | 57.1476 | 34.5395 | 34.5395 | 53.1724 | 57.1476 | 34.5395 | 34.5395 | 53.1724 | 57.1476 | 57.1476 | 53.1724 | 57.1476 | 57.1476 | 57.1476 | 53.1724 | 57.1476 | 53.1724 | 57.1476 | 34.5395 | 53.1724 | 53.1724 | 53.1724 | 34.5395 | 57.1476 | 34.5395 | 57.1476 | 57.1476 | 53.1724 | 57.1476 | 34.5395 | 34.5395 | 34.5395 | 57.1476 | 34.5395 | 34.5395 | 57.1476 | 34.5395 | 57.1476 | 57.1476 | 57.1476 | 34.5395 | 53.1724 | 57.1476 | 53.1724 | 57.1476 | 57.1476 | 35.9099 | 35.9099 | 35.9099 | 34.5395 | 57.1476 | 34.5395 | 35.9099 | 57.1476 | 57.1476 | 57.1476 | 34.5395 | 57.1476 | 34.5395 | 35.9099 | 34.5395 | 35.9099 | 57.1476 | 34.5395 | 34.5395 | 35.9099 | 34.5395 | 34.5395 | 35.9099 | 34.5395 | 35.9099 | 130.6448 | 61.2632 | 32.4468 | 118.83 | 10.6197
2 | 89.9423 | 37.3718 | 37.3718 | 62.3027 | 37.3718 | 37.3718 | 64.7633 | 64.7633 | 62.3027 | 64.7633 | 37.3718 | 62.3027 | 37.3718 | 64.7633 | 64.7633 | 37.3718 | 37.3718 | 64.7633 | 37.3718 | 37.3718 | 37.3718 | 64.7633 | 62.3027 | 37.3718 | 64.7633 | 62.3027 | 62.3027 | 62.3027 | 37.3718 | 37.3718 | 64.7633 | 64.7633 | 64.7633 | 64.7633 | 64.7633 | 37.3718 | 64.7633 | 64.7633 | 64.7633 | 62.3027 | 62.3027 | 64.7633 | 62.3027 | 62.3027 | 64.7633 | 64.7633 | 62.3027 | 62.3027 | 62.3027 | 64.7633 | 37.3718 | 62.3027 | 37.3718 | 62.3027 | 64.7633 | 62.3027 | 62.3027 | 37.3718 | 62.3027 | 62.3027 | 62.3027 | 64.7633 | 64.7633 | 64.7633 | 37.3718 | 37.3718 | 62.3027 | 64.7633 | 37.3718 | 37.3718 | 62.3027 | 64.7633 | 64.7633 | 62.3027 | 64.7633 | 64.7633 | 64.7633 | 62.3027 | 64.7633 | 62.3027 | 64.7633 | 37.3718 | 62.3027 | 62.3027 | 62.3027 | 37.3718 | 64.7633 | 37.3718 | 64.7633 | 64.7633 | 62.3027 | 64.7633 | 37.3718 | 37.3718 | 37.3718 | 64.7633 | 37.3718 | 37.3718 | 64.7633 | 37.3718 | 64.7633 | 64.7633 | 64.7633 | 37.3718 | 62.3027 | 64.7633 | 62.3027 | 64.7633 | 64.7633 | 46.3644 | 46.3644 | 46.3644 | 37.3718 | 64.7633 | 37.3718 | 46.3644 | 64.7633 | 64.7633 | 64.7633 | 37.3718 | 64.7633 | 37.3718 | 46.3644 | 37.3718 | 46.3644 | 64.7633 | 37.3718 | 37.3718 | 46.3644 | 37.3718 | 37.3718 | 46.3644 | 37.3718 | 46.3644 | 114.6839 | 62.0968 | 29.7429 | 130.48 | 11.013
3 | 72.1251 | 33.7236 | 33.7236 | 53.0756 | 33.7236 | 33.7236 | 59.1375 | 59.1375 | 53.0756 | 59.1375 | 33.7236 | 53.0756 | 33.7236 | 59.1375 | 59.1375 | 33.7236 | 33.7236 | 59.1375 | 33.7236 | 33.7236 | 33.7236 | 59.1375 | 53.0756 | 33.7236 | 59.1375 | 53.0756 | 53.0756 | 53.0756 | 33.7236 | 33.7236 | 59.1375 | 59.1375 | 59.1375 | 59.1375 | 59.1375 | 33.7236 | 59.1375 | 59.1375 | 59.1375 | 53.0756 | 53.0756 | 59.1375 | 53.0756 | 53.0756 | 59.1375 | 59.1375 | 53.0756 | 53.0756 | 53.0756 | 59.1375 | 33.7236 | 53.0756 | 33.7236 | 53.0756 | 59.1375 | 53.0756 | 53.0756 | 33.7236 | 53.0756 | 53.0756 | 53.0756 | 59.1375 | 59.1375 | 59.1375 | 33.7236 | 33.7236 | 53.0756 | 59.1375 | 33.7236 | 33.7236 | 53.0756 | 59.1375 | 59.1375 | 53.0756 | 59.1375 | 59.1375 | 59.1375 | 53.0756 | 59.1375 | 53.0756 | 59.1375 | 33.7236 | 53.0756 | 53.0756 | 53.0756 | 33.7236 | 59.1375 | 33.7236 | 59.1375 | 59.1375 | 53.0756 | 59.1375 | 33.7236 | 33.7236 | 33.7236 | 59.1375 | 33.7236 | 33.7236 | 59.1375 | 33.7236 | 59.1375 | 59.1375 | 59.1375 | 33.7236 | 53.0756 | 59.1375 | 53.0756 | 59.1375 | 59.1375 | 37.4937 | 37.4937 | 37.4937 | 33.7236 | 59.1375 | 33.7236 | 37.4937 | 59.1375 | 59.1375 | 59.1375 | 33.7236 | 59.1375 | 33.7236 | 37.4937 | 33.7236 | 37.4937 | 59.1375 | 33.7236 | 33.7236 | 37.4937 | 33.7236 | 33.7236 | 37.4937 | 33.7236 | 37.4937 | 124.1424 | 63.4857 | 31.0947 | 129.7033 | 10.6197
4 | 80.6909 | 36.4513 | 36.4513 | 57.1659 | 36.4513 | 36.4513 | 68.0262 | 68.0262 | 57.1659 | 68.0262 | 36.4513 | 57.1659 | 36.4513 | 68.0262 | 68.0262 | 36.4513 | 36.4513 | 68.0262 | 36.4513 | 36.4513 | 36.4513 | 68.0262 | 57.1659 | 36.4513 | 68.0262 | 57.1659 | 57.1659 | 57.1659 | 36.4513 | 36.4513 | 68.0262 | 68.0262 | 68.0262 | 68.0262 | 68.0262 | 36.4513 | 68.0262 | 68.0262 | 68.0262 | 57.1659 | 57.1659 | 68.0262 | 57.1659 | 57.1659 | 68.0262 | 68.0262 | 57.1659 | 57.1659 | 57.1659 | 68.0262 | 36.4513 | 57.1659 | 36.4513 | 57.1659 | 68.0262 | 57.1659 | 57.1659 | 36.4513 | 57.1659 | 57.1659 | 57.1659 | 68.0262 | 68.0262 | 68.0262 | 36.4513 | 36.4513 | 57.1659 | 68.0262 | 36.4513 | 36.4513 | 57.1659 | 68.0262 | 68.0262 | 57.1659 | 68.0262 | 68.0262 | 68.0262 | 57.1659 | 68.0262 | 57.1659 | 68.0262 | 36.4513 | 57.1659 | 57.1659 | 57.1659 | 36.4513 | 68.0262 | 36.4513 | 68.0262 | 68.0262 | 57.1659 | 68.0262 | 36.4513 | 36.4513 | 36.4513 | 68.0262 | 36.4513 | 36.4513 | 68.0262 | 36.4513 | 68.0262 | 68.0262 | 68.0262 | 36.4513 | 57.1659 | 68.0262 | 57.1659 | 68.0262 | 68.0262 | 40.9415 | 40.9415 | 40.9415 | 36.4513 | 68.0262 | 36.4513 | 40.9415 | 68.0262 | 68.0262 | 68.0262 | 36.4513 | 68.0262 | 36.4513 | 40.9415 | 36.4513 | 40.9415 | 68.0262 | 36.4513 | 36.4513 | 40.9415 | 36.4513 | 36.4513 | 40.9415 | 36.4513 | 40.9415 | 125.3247 | 61.3967 | 31.0947 | 117.2767 | 11.013
5 | 77.8355 | 38.1554 | 38.1554 | 59.4224 | 38.1554 | 38.1554 | 77.3408 | 77.3408 | 59.4224 | 77.3408 | 38.1554 | 59.4224 | 38.1554 | 77.3408 | 77.3408 | 38.1554 | 38.1554 | 77.3408 | 38.1554 | 38.1554 | 38.1554 | 77.3408 | 59.4224 | 38.1554 | 77.3408 | 59.4224 | 59.4224 | 59.4224 | 38.1554 | 38.1554 | 77.3408 | 77.3408 | 77.3408 | 77.3408 | 77.3408 | 38.1554 | 77.3408 | 77.3408 | 77.3408 | 59.4224 | 59.4224 | 77.3408 | 59.4224 | 59.4224 | 77.3408 | 77.3408 | 59.4224 | 59.4224 | 59.4224 | 77.3408 | 38.1554 | 59.4224 | 38.1554 | 59.4224 | 77.3408 | 59.4224 | 59.4224 | 38.1554 | 59.4224 | 59.4224 | 59.4224 | 77.3408 | 77.3408 | 77.3408 | 38.1554 | 38.1554 | 59.4224 | 77.3408 | 38.1554 | 38.1554 | 59.4224 | 77.3408 | 77.3408 | 59.4224 | 77.3408 | 77.3408 | 77.3408 | 59.4224 | 77.3408 | 59.4224 | 77.3408 | 38.1554 | 59.4224 | 59.4224 | 59.4224 | 38.1554 | 77.3408 | 38.1554 | 77.3408 | 77.3408 | 59.4224 | 77.3408 | 38.1554 | 38.1554 | 38.1554 | 77.3408 | 38.1554 | 38.1554 | 77.3408 | 38.1554 | 77.3408 | 77.3408 | 77.3408 | 38.1554 | 59.4224 | 77.3408 | 59.4224 | 77.3408 | 77.3408 | 43.14 | 43.14 | 43.14 | 38.1554 | 77.3408 | 38.1554 | 43.14 | 77.3408 | 77.3408 | 77.3408 | 38.1554 | 77.3408 | 38.1554 | 43.14 | 38.1554 | 43.14 | 77.3408 | 38.1554 | 38.1554 | 43.14 | 38.1554 | 38.1554 | 43.14 | 38.1554 | 43.14 | 102.8608 | 65.4194 | 29.7429 | 114.17 | 11.013
6 | 97.0805 | 42.5517 | 42.5517 | 64.3339 | 42.5517 | 42.5517 | 90.174 | 90.174 | 64.3339 | 90.174 | 42.5517 | 64.3339 | 42.5517 | 90.174 | 90.174 | 42.5517 | 42.5517 | 90.174 | 42.5517 | 42.5517 | 42.5517 | 90.174 | 64.3339 | 42.5517 | 90.174 | 64.3339 | 64.3339 | 64.3339 | 42.5517 | 42.5517 | 90.174 | 90.174 | 90.174 | 90.174 | 90.174 | 42.5517 | 90.174 | 90.174 | 90.174 | 64.3339 | 64.3339 | 90.174 | 64.3339 | 64.3339 | 90.174 | 90.174 | 64.3339 | 64.3339 | 64.3339 | 90.174 | 42.5517 | 64.3339 | 42.5517 | 64.3339 | 90.174 | 64.3339 | 64.3339 | 42.5517 | 64.3339 | 64.3339 | 64.3339 | 90.174 | 90.174 | 90.174 | 42.5517 | 42.5517 | 64.3339 | 90.174 | 42.5517 | 42.5517 | 64.3339 | 90.174 | 90.174 | 64.3339 | 90.174 | 90.174 | 90.174 | 64.3339 | 90.174 | 64.3339 | 90.174 | 42.5517 | 64.3339 | 64.3339 | 64.3339 | 42.5517 | 90.174 | 42.5517 | 90.174 | 90.174 | 64.3339 | 90.174 | 42.5517 | 42.5517 | 42.5517 | 90.174 | 42.5517 | 42.5517 | 90.174 | 42.5517 | 90.174 | 90.174 | 90.174 | 42.5517 | 64.3339 | 90.174 | 64.3339 | 90.174 | 90.174 | 47.7547 | 47.7547 | 47.7547 | 42.5517 | 90.174 | 42.5517 | 47.7547 | 90.174 | 90.174 | 90.174 | 42.5517 | 90.174 | 42.5517 | 47.7547 | 42.5517 | 47.7547 | 90.174 | 42.5517 | 42.5517 | 47.7547 | 42.5517 | 42.5517 | 47.7547 | 42.5517 | 47.7547 | 128.2803 | 60.2854 | 29.7429 | 119.6067 | 11.013
7 | 81.3761 | 35.2145 | 35.2145 | 55.5251 | 35.2145 | 35.2145 | 69.1772 | 69.1772 | 55.5251 | 69.1772 | 35.2145 | 55.5251 | 35.2145 | 69.1772 | 69.1772 | 35.2145 | 35.2145 | 69.1772 | 35.2145 | 35.2145 | 35.2145 | 69.1772 | 55.5251 | 35.2145 | 69.1772 | 55.5251 | 55.5251 | 55.5251 | 35.2145 | 35.2145 | 69.1772 | 69.1772 | 69.1772 | 69.1772 | 69.1772 | 35.2145 | 69.1772 | 69.1772 | 69.1772 | 55.5251 | 55.5251 | 69.1772 | 55.5251 | 55.5251 | 69.1772 | 69.1772 | 55.5251 | 55.5251 | 55.5251 | 69.1772 | 35.2145 | 55.5251 | 35.2145 | 55.5251 | 69.1772 | 55.5251 | 55.5251 | 35.2145 | 55.5251 | 55.5251 | 55.5251 | 69.1772 | 69.1772 | 69.1772 | 35.2145 | 35.2145 | 55.5251 | 69.1772 | 35.2145 | 35.2145 | 55.5251 | 69.1772 | 69.1772 | 55.5251 | 69.1772 | 69.1772 | 69.1772 | 55.5251 | 69.1772 | 55.5251 | 69.1772 | 35.2145 | 55.5251 | 55.5251 | 55.5251 | 35.2145 | 69.1772 | 35.2145 | 69.1772 | 69.1772 | 55.5251 | 69.1772 | 35.2145 | 35.2145 | 35.2145 | 69.1772 | 35.2145 | 35.2145 | 69.1772 | 35.2145 | 69.1772 | 69.1772 | 69.1772 | 35.2145 | 55.5251 | 69.1772 | 55.5251 | 69.1772 | 69.1772 | 38.4423 | 38.4423 | 38.4423 | 35.2145 | 69.1772 | 35.2145 | 38.4423 | 69.1772 | 69.1772 | 69.1772 | 35.2145 | 69.1772 | 35.2145 | 38.4423 | 35.2145 | 38.4423 | 69.1772 | 35.2145 | 35.2145 | 38.4423 | 35.2145 | 35.2145 | 38.4423 | 35.2145 | 38.4423 | 119.4129 | 62.5079 | 31.0947 | 128.9267 | 11.013
8 | 84.2315 | 34.1789 | 34.1789 | 55.944 | 34.1789 | 34.1789 | 70.0361 | 70.0361 | 55.944 | 70.0361 | 34.1789 | 55.944 | 34.1789 | 70.0361 | 70.0361 | 34.1789 | 34.1789 | 70.0361 | 34.1789 | 34.1789 | 34.1789 | 70.0361 | 55.944 | 34.1789 | 70.0361 | 55.944 | 55.944 | 55.944 | 34.1789 | 34.1789 | 70.0361 | 70.0361 | 70.0361 | 70.0361 | 70.0361 | 34.1789 | 70.0361 | 70.0361 | 70.0361 | 55.944 | 55.944 | 70.0361 | 55.944 | 55.944 | 70.0361 | 70.0361 | 55.944 | 55.944 | 55.944 | 70.0361 | 34.1789 | 55.944 | 34.1789 | 55.944 | 70.0361 | 55.944 | 55.944 | 34.1789 | 55.944 | 55.944 | 55.944 | 70.0361 | 70.0361 | 70.0361 | 34.1789 | 34.1789 | 55.944 | 70.0361 | 34.1789 | 34.1789 | 55.944 | 70.0361 | 70.0361 | 55.944 | 70.0361 | 70.0361 | 70.0361 | 55.944 | 70.0361 | 55.944 | 70.0361 | 34.1789 | 55.944 | 55.944 | 55.944 | 34.1789 | 70.0361 | 34.1789 | 70.0361 | 70.0361 | 55.944 | 70.0361 | 34.1789 | 34.1789 | 34.1789 | 70.0361 | 34.1789 | 34.1789 | 70.0361 | 34.1789 | 70.0361 | 70.0361 | 70.0361 | 34.1789 | 55.944 | 70.0361 | 55.944 | 70.0361 | 70.0361 | 36.6158 | 36.6158 | 36.6158 | 34.1789 | 70.0361 | 34.1789 | 36.6158 | 70.0361 | 70.0361 | 70.0361 | 34.1789 | 70.0361 | 34.1789 | 36.6158 | 34.1789 | 36.6158 | 70.0361 | 34.1789 | 34.1789 | 36.6158 | 34.1789 | 34.1789 | 36.6158 | 34.1789 | 36.6158 | 114.0927 | 62.6523 | 31.0947 | 116.5 | 10.6197
9 | 82.8038 | 41.4029 | 41.4029 | 68.3392 | 41.4029 | 41.4029 | 80.8065 | 80.8065 | 68.3392 | 80.8065 | 41.4029 | 68.3392 | 41.4029 | 80.8065 | 80.8065 | 41.4029 | 41.4029 | 80.8065 | 41.4029 | 41.4029 | 41.4029 | 80.8065 | 68.3392 | 41.4029 | 80.8065 | 68.3392 | 68.3392 | 68.3392 | 41.4029 | 41.4029 | 80.8065 | 80.8065 | 80.8065 | 80.8065 | 80.8065 | 41.4029 | 80.8065 | 80.8065 | 80.8065 | 68.3392 | 68.3392 | 80.8065 | 68.3392 | 68.3392 | 80.8065 | 80.8065 | 68.3392 | 68.3392 | 68.3392 | 80.8065 | 41.4029 | 68.3392 | 41.4029 | 68.3392 | 80.8065 | 68.3392 | 68.3392 | 41.4029 | 68.3392 | 68.3392 | 68.3392 | 80.8065 | 80.8065 | 80.8065 | 41.4029 | 41.4029 | 68.3392 | 80.8065 | 41.4029 | 41.4029 | 68.3392 | 80.8065 | 80.8065 | 68.3392 | 80.8065 | 80.8065 | 80.8065 | 68.3392 | 80.8065 | 68.3392 | 80.8065 | 41.4029 | 68.3392 | 68.3392 | 68.3392 | 41.4029 | 80.8065 | 41.4029 | 80.8065 | 80.8065 | 68.3392 | 80.8065 | 41.4029 | 41.4029 | 41.4029 | 80.8065 | 41.4029 | 41.4029 | 80.8065 | 41.4029 | 80.8065 | 80.8065 | 80.8065 | 41.4029 | 68.3392 | 80.8065 | 68.3392 | 80.8065 | 80.8065 | 68.2896 | 68.2896 | 68.2896 | 41.4029 | 80.8065 | 41.4029 | 68.2896 | 80.8065 | 80.8065 | 80.8065 | 41.4029 | 80.8065 | 41.4029 | 68.2896 | 41.4029 | 68.2896 | 80.8065 | 41.4029 | 41.4029 | 68.2896 | 41.4029 | 41.4029 | 68.2896 | 41.4029 | 68.2896 | 131.236 | 62.23 | 31.0947 | 129.7033 | 10.6197
10 | 88.5146 | 48.3159 | 48.3159 | 80.3143 | 48.3159 | 48.3159 | 89.9321 | 89.9321 | 80.3143 | 89.9321 | 48.3159 | 80.3143 | 48.3159 | 89.9321 | 89.9321 | 48.3159 | 48.3159 | 89.9321 | 48.3159 | 48.3159 | 48.3159 | 89.9321 | 80.3143 | 48.3159 | 89.9321 | 80.3143 | 80.3143 | 80.3143 | 48.3159 | 48.3159 | 89.9321 | 89.9321 | 89.9321 | 89.9321 | 89.9321 | 48.3159 | 89.9321 | 89.9321 | 89.9321 | 80.3143 | 80.3143 | 89.9321 | 80.3143 | 80.3143 | 89.9321 | 89.9321 | 80.3143 | 80.3143 | 80.3143 | 89.9321 | 48.3159 | 80.3143 | 48.3159 | 80.3143 | 89.9321 | 80.3143 | 80.3143 | 48.3159 | 80.3143 | 80.3143 | 80.3143 | 89.9321 | 89.9321 | 89.9321 | 48.3159 | 48.3159 | 80.3143 | 89.9321 | 48.3159 | 48.3159 | 80.3143 | 89.9321 | 89.9321 | 80.3143 | 89.9321 | 89.9321 | 89.9321 | 80.3143 | 89.9321 | 80.3143 | 89.9321 | 48.3159 | 80.3143 | 80.3143 | 80.3143 | 48.3159 | 89.9321 | 48.3159 | 89.9321 | 89.9321 | 80.3143 | 89.9321 | 48.3159 | 48.3159 | 48.3159 | 89.9321 | 48.3159 | 48.3159 | 89.9321 | 48.3159 | 89.9321 | 89.9321 | 89.9321 | 48.3159 | 80.3143 | 89.9321 | 80.3143 | 89.9321 | 89.9321 | 100.3614 | 100.3614 | 100.3614 | 48.3159 | 89.9321 | 48.3159 | 100.3614 | 89.9321 | 89.9321 | 89.9321 | 48.3159 | 89.9321 | 48.3159 | 100.3614 | 48.3159 | 100.3614 | 89.9321 | 48.3159 | 48.3159 | 100.3614 | 48.3159 | 48.3159 | 100.3614 | 48.3159 | 100.3614 | 118.2307 | 63.0634 | 29.7429 | 125.82 | 10.6197
11 | 86.4017 | 47.254 | 47.254 | 76.7533 | 47.254 | 47.254 | 92.265 | 92.265 | 76.7533 | 92.265 | 47.254 | 76.7533 | 47.254 | 92.265 | 92.265 | 47.254 | 47.254 | 92.265 | 47.254 | 47.254 | 47.254 | 92.265 | 76.7533 | 47.254 | 92.265 | 76.7533 | 76.7533 | 76.7533 | 47.254 | 47.254 | 92.265 | 92.265 | 92.265 | 92.265 | 92.265 | 47.254 | 92.265 | 92.265 | 92.265 | 76.7533 | 76.7533 | 92.265 | 76.7533 | 76.7533 | 92.265 | 92.265 | 76.7533 | 76.7533 | 76.7533 | 92.265 | 47.254 | 76.7533 | 47.254 | 76.7533 | 92.265 | 76.7533 | 76.7533 | 47.254 | 76.7533 | 76.7533 | 76.7533 | 92.265 | 92.265 | 92.265 | 47.254 | 47.254 | 76.7533 | 92.265 | 47.254 | 47.254 | 76.7533 | 92.265 | 92.265 | 76.7533 | 92.265 | 92.265 | 92.265 | 76.7533 | 92.265 | 76.7533 | 92.265 | 47.254 | 76.7533 | 76.7533 | 76.7533 | 47.254 | 92.265 | 47.254 | 92.265 | 92.265 | 76.7533 | 92.265 | 47.254 | 47.254 | 47.254 | 92.265 | 47.254 | 47.254 | 92.265 | 47.254 | 92.265 | 92.265 | 92.265 | 47.254 | 76.7533 | 92.265 | 76.7533 | 92.265 | 92.265 | 97.5825 | 97.5825 | 97.5825 | 47.254 | 92.265 | 47.254 | 97.5825 | 92.265 | 92.265 | 92.265 | 47.254 | 92.265 | 47.254 | 97.5825 | 47.254 | 97.5825 | 92.265 | 47.254 | 47.254 | 97.5825 | 47.254 | 47.254 | 97.5825 | 47.254 | 97.5825 | 122.369 | 60.5633 | 31.0947 | 114.17 | 10.6197
12 | 82.8038 | 45.4249 | 45.4249 | 71.9251 | 45.4249 | 45.4249 | 93.0482 | 93.0482 | 71.9251 | 93.0482 | 45.4249 | 71.9251 | 45.4249 | 93.0482 | 93.0482 | 45.4249 | 45.4249 | 93.0482 | 45.4249 | 45.4249 | 45.4249 | 93.0482 | 71.9251 | 45.4249 | 93.0482 | 71.9251 | 71.9251 | 71.9251 | 45.4249 | 45.4249 | 93.0482 | 93.0482 | 93.0482 | 93.0482 | 93.0482 | 45.4249 | 93.0482 | 93.0482 | 93.0482 | 71.9251 | 71.9251 | 93.0482 | 71.9251 | 71.9251 | 93.0482 | 93.0482 | 71.9251 | 71.9251 | 71.9251 | 93.0482 | 45.4249 | 71.9251 | 45.4249 | 71.9251 | 93.0482 | 71.9251 | 71.9251 | 45.4249 | 71.9251 | 71.9251 | 71.9251 | 93.0482 | 93.0482 | 93.0482 | 45.4249 | 45.4249 | 71.9251 | 93.0482 | 45.4249 | 45.4249 | 71.9251 | 93.0482 | 93.0482 | 71.9251 | 93.0482 | 93.0482 | 93.0482 | 71.9251 | 93.0482 | 71.9251 | 93.0482 | 45.4249 | 71.9251 | 71.9251 | 71.9251 | 45.4249 | 93.0482 | 45.4249 | 93.0482 | 93.0482 | 71.9251 | 93.0482 | 45.4249 | 45.4249 | 45.4249 | 93.0482 | 45.4249 | 45.4249 | 93.0482 | 45.4249 | 93.0482 | 93.0482 | 93.0482 | 45.4249 | 71.9251 | 93.0482 | 71.9251 | 93.0482 | 93.0482 | 94.7781 | 94.7781 | 94.7781 | 45.4249 | 93.0482 | 45.4249 | 94.7781 | 93.0482 | 93.0482 | 93.0482 | 45.4249 | 93.0482 | 45.4249 | 94.7781 | 45.4249 | 94.7781 | 93.0482 | 45.4249 | 45.4249 | 94.7781 | 45.4249 | 45.4249 | 94.7781 | 45.4249 | 94.7781 | 130.6448 | 64.5969 | 29.7429 | 115.7233 | 11.013
13 | 95.6527 | 37.1526 | 37.1526 | 57.6624 | 37.1526 | 37.1526 | 75.7529 | 75.7529 | 57.6624 | 75.7529 | 37.1526 | 57.6624 | 37.1526 | 75.7529 | 75.7529 | 37.1526 | 37.1526 | 75.7529 | 37.1526 | 37.1526 | 37.1526 | 75.7529 | 57.6624 | 37.1526 | 75.7529 | 57.6624 | 57.6624 | 57.6624 | 37.1526 | 37.1526 | 75.7529 | 75.7529 | 75.7529 | 75.7529 | 75.7529 | 37.1526 | 75.7529 | 75.7529 | 75.7529 | 57.6624 | 57.6624 | 75.7529 | 57.6624 | 57.6624 | 75.7529 | 75.7529 | 57.6624 | 57.6624 | 57.6624 | 75.7529 | 37.1526 | 57.6624 | 37.1526 | 57.6624 | 75.7529 | 57.6624 | 57.6624 | 37.1526 | 57.6624 | 57.6624 | 57.6624 | 75.7529 | 75.7529 | 75.7529 | 37.1526 | 37.1526 | 57.6624 | 75.7529 | 37.1526 | 37.1526 | 57.6624 | 75.7529 | 75.7529 | 57.6624 | 75.7529 | 75.7529 | 75.7529 | 57.6624 | 75.7529 | 57.6624 | 75.7529 | 37.1526 | 57.6624 | 57.6624 | 57.6624 | 37.1526 | 75.7529 | 37.1526 | 75.7529 | 75.7529 | 57.6624 | 75.7529 | 37.1526 | 37.1526 | 37.1526 | 75.7529 | 37.1526 | 37.1526 | 75.7529 | 37.1526 | 75.7529 | 75.7529 | 75.7529 | 37.1526 | 57.6624 | 75.7529 | 57.6624 | 75.7529 | 75.7529 | 61.8334 | 61.8334 | 61.8334 | 37.1526 | 75.7529 | 37.1526 | 61.8334 | 75.7529 | 75.7529 | 75.7529 | 37.1526 | 75.7529 | 37.1526 | 61.8334 | 37.1526 | 61.8334 | 75.7529 | 37.1526 | 37.1526 | 61.8334 | 37.1526 | 37.1526 | 61.8334 | 37.1526 | 61.8334 | 108.181 | 63.6192 | 31.0947 | 119.6067 | 11.013
14 | 85.6592 | 28.4931 | 28.4931 | 44.0328 | 28.4931 | 28.4931 | 63.1157 | 63.1157 | 44.0328 | 63.1157 | 28.4931 | 44.0328 | 28.4931 | 63.1157 | 63.1157 | 28.4931 | 28.4931 | 63.1157 | 28.4931 | 28.4931 | 28.4931 | 63.1157 | 44.0328 | 28.4931 | 63.1157 | 44.0328 | 44.0328 | 44.0328 | 28.4931 | 28.4931 | 63.1157 | 63.1157 | 63.1157 | 63.1157 | 63.1157 | 28.4931 | 63.1157 | 63.1157 | 63.1157 | 44.0328 | 44.0328 | 63.1157 | 44.0328 | 44.0328 | 63.1157 | 63.1157 | 44.0328 | 44.0328 | 44.0328 | 63.1157 | 28.4931 | 44.0328 | 28.4931 | 44.0328 | 63.1157 | 44.0328 | 44.0328 | 28.4931 | 44.0328 | 44.0328 | 44.0328 | 63.1157 | 63.1157 | 63.1157 | 28.4931 | 28.4931 | 44.0328 | 63.1157 | 28.4931 | 28.4931 | 44.0328 | 63.1157 | 63.1157 | 44.0328 | 63.1157 | 63.1157 | 63.1157 | 44.0328 | 63.1157 | 44.0328 | 63.1157 | 28.4931 | 44.0328 | 44.0328 | 44.0328 | 28.4931 | 63.1157 | 28.4931 | 63.1157 | 63.1157 | 44.0328 | 63.1157 | 28.4931 | 28.4931 | 28.4931 | 63.1157 | 28.4931 | 28.4931 | 63.1157 | 28.4931 | 63.1157 | 63.1157 | 63.1157 | 28.4931 | 44.0328 | 63.1157 | 44.0328 | 63.1157 | 63.1157 | 29.074 | 29.074 | 29.074 | 28.4931 | 63.1157 | 28.4931 | 29.074 | 63.1157 | 63.1157 | 63.1157 | 28.4931 | 63.1157 | 28.4931 | 29.074 | 28.4931 | 29.074 | 63.1157 | 28.4931 | 28.4931 | 29.074 | 28.4931 | 28.4931 | 29.074 | 28.4931 | 29.074 | 124.7335 | 62.0968 | 32.4468 | 129.7033 | 11.013
15 | 92.1122 | 29.5917 | 29.5917 | 43.8789 | 29.5917 | 29.5917 | 61.1286 | 61.1286 | 43.8789 | 61.1286 | 29.5917 | 43.8789 | 29.5917 | 61.1286 | 61.1286 | 29.5917 | 29.5917 | 61.1286 | 29.5917 | 29.5917 | 29.5917 | 61.1286 | 43.8789 | 29.5917 | 61.1286 | 43.8789 | 43.8789 | 43.8789 | 29.5917 | 29.5917 | 61.1286 | 61.1286 | 61.1286 | 61.1286 | 61.1286 | 29.5917 | 61.1286 | 61.1286 | 61.1286 | 43.8789 | 43.8789 | 61.1286 | 43.8789 | 43.8789 | 61.1286 | 61.1286 | 43.8789 | 43.8789 | 43.8789 | 61.1286 | 29.5917 | 43.8789 | 29.5917 | 43.8789 | 61.1286 | 43.8789 | 43.8789 | 29.5917 | 43.8789 | 43.8789 | 43.8789 | 61.1286 | 61.1286 | 61.1286 | 29.5917 | 29.5917 | 43.8789 | 61.1286 | 29.5917 | 29.5917 | 43.8789 | 61.1286 | 61.1286 | 43.8789 | 61.1286 | 61.1286 | 61.1286 | 43.8789 | 61.1286 | 43.8789 | 61.1286 | 29.5917 | 43.8789 | 43.8789 | 43.8789 | 29.5917 | 61.1286 | 29.5917 | 61.1286 | 61.1286 | 43.8789 | 61.1286 | 29.5917 | 29.5917 | 29.5917 | 61.1286 | 29.5917 | 29.5917 | 61.1286 | 29.5917 | 61.1286 | 61.1286 | 61.1286 | 29.5917 | 43.8789 | 61.1286 | 43.8789 | 61.1286 | 61.1286 | 29.2951 | 29.2951 | 29.2951 | 29.5917 | 61.1286 | 29.5917 | 29.2951 | 61.1286 | 61.1286 | 61.1286 | 29.5917 | 61.1286 | 29.5917 | 29.2951 | 29.5917 | 29.2951 | 61.1286 | 29.5917 | 29.5917 | 29.2951 | 29.5917 | 29.5917 | 29.2951 | 29.5917 | 29.2951 | 116.4573 | 63.2081 | 31.0947 | 113.3933 | 12.9796
16 | 77.0934 | 30.8478 | 30.8478 | 46.8317 | 30.8478 | 30.8478 | 67.4877 | 67.4877 | 46.8317 | 67.4877 | 30.8478 | 46.8317 | 30.8478 | 67.4877 | 67.4877 | 30.8478 | 30.8478 | 67.4877 | 30.8478 | 30.8478 | 30.8478 | 67.4877 | 46.8317 | 30.8478 | 67.4877 | 46.8317 | 46.8317 | 46.8317 | 30.8478 | 30.8478 | 67.4877 | 67.4877 | 67.4877 | 67.4877 | 67.4877 | 30.8478 | 67.4877 | 67.4877 | 67.4877 | 46.8317 | 46.8317 | 67.4877 | 46.8317 | 46.8317 | 67.4877 | 67.4877 | 46.8317 | 46.8317 | 46.8317 | 67.4877 | 30.8478 | 46.8317 | 30.8478 | 46.8317 | 67.4877 | 46.8317 | 46.8317 | 30.8478 | 46.8317 | 46.8317 | 46.8317 | 67.4877 | 67.4877 | 67.4877 | 30.8478 | 30.8478 | 46.8317 | 67.4877 | 30.8478 | 30.8478 | 46.8317 | 67.4877 | 67.4877 | 46.8317 | 67.4877 | 67.4877 | 67.4877 | 46.8317 | 67.4877 | 46.8317 | 67.4877 | 30.8478 | 46.8317 | 46.8317 | 46.8317 | 30.8478 | 67.4877 | 30.8478 | 67.4877 | 67.4877 | 46.8317 | 67.4877 | 30.8478 | 30.8478 | 30.8478 | 67.4877 | 30.8478 | 30.8478 | 67.4877 | 30.8478 | 67.4877 | 67.4877 | 67.4877 | 30.8478 | 46.8317 | 67.4877 | 46.8317 | 67.4877 | 67.4877 | 32.5865 | 32.5865 | 32.5865 | 30.8478 | 67.4877 | 30.8478 | 32.5865 | 67.4877 | 67.4877 | 67.4877 | 30.8478 | 67.4877 | 30.8478 | 32.5865 | 30.8478 | 32.5865 | 67.4877 | 30.8478 | 30.8478 | 32.5865 | 30.8478 | 30.8478 | 32.5865 | 30.8478 | 32.5865 | 122.369 | 60.5633 | 29.7429 | 125.82 | 12.9796
17 | 87.829 | 29.4274 | 29.4274 | 47.4244 | 29.4274 | 29.4274 | 56.2065 | 56.2065 | 47.4244 | 56.2065 | 29.4274 | 47.4244 | 29.4274 | 56.2065 | 56.2065 | 29.4274 | 29.4274 | 56.2065 | 29.4274 | 29.4274 | 29.4274 | 56.2065 | 47.4244 | 29.4274 | 56.2065 | 47.4244 | 47.4244 | 47.4244 | 29.4274 | 29.4274 | 56.2065 | 56.2065 | 56.2065 | 56.2065 | 56.2065 | 29.4274 | 56.2065 | 56.2065 | 56.2065 | 47.4244 | 47.4244 | 56.2065 | 47.4244 | 47.4244 | 56.2065 | 56.2065 | 47.4244 | 47.4244 | 47.4244 | 56.2065 | 29.4274 | 47.4244 | 29.4274 | 47.4244 | 56.2065 | 47.4244 | 47.4244 | 29.4274 | 47.4244 | 47.4244 | 47.4244 | 56.2065 | 56.2065 | 56.2065 | 29.4274 | 29.4274 | 47.4244 | 56.2065 | 29.4274 | 29.4274 | 47.4244 | 56.2065 | 56.2065 | 47.4244 | 56.2065 | 56.2065 | 56.2065 | 47.4244 | 56.2065 | 47.4244 | 56.2065 | 29.4274 | 47.4244 | 47.4244 | 47.4244 | 29.4274 | 56.2065 | 29.4274 | 56.2065 | 56.2065 | 47.4244 | 56.2065 | 29.4274 | 29.4274 | 29.4274 | 56.2065 | 29.4274 | 29.4274 | 56.2065 | 29.4274 | 56.2065 | 56.2065 | 56.2065 | 29.4274 | 47.4244 | 56.2065 | 47.4244 | 56.2065 | 56.2065 | 32.5903 | 32.5903 | 32.5903 | 29.4274 | 56.2065 | 29.4274 | 32.5903 | 56.2065 | 56.2065 | 56.2065 | 29.4274 | 56.2065 | 29.4274 | 32.5903 | 29.4274 | 32.5903 | 56.2065 | 29.4274 | 29.4274 | 32.5903 | 29.4274 | 29.4274 | 32.5903 | 29.4274 | 32.5903 | 120.004 | 65.2859 | 29.7429 | 123.49 | 10.6197
18 | 87.0869 | 29.2193 | 29.2193 | 47.3412 | 29.2193 | 29.2193 | 49.6838 | 49.6838 | 47.3412 | 49.6838 | 29.2193 | 47.3412 | 29.2193 | 49.6838 | 49.6838 | 29.2193 | 29.2193 | 49.6838 | 29.2193 | 29.2193 | 29.2193 | 49.6838 | 47.3412 | 29.2193 | 49.6838 | 47.3412 | 47.3412 | 47.3412 | 29.2193 | 29.2193 | 49.6838 | 49.6838 | 49.6838 | 49.6838 | 49.6838 | 29.2193 | 49.6838 | 49.6838 | 49.6838 | 47.3412 | 47.3412 | 49.6838 | 47.3412 | 47.3412 | 49.6838 | 49.6838 | 47.3412 | 47.3412 | 47.3412 | 49.6838 | 29.2193 | 47.3412 | 29.2193 | 47.3412 | 49.6838 | 47.3412 | 47.3412 | 29.2193 | 47.3412 | 47.3412 | 47.3412 | 49.6838 | 49.6838 | 49.6838 | 29.2193 | 29.2193 | 47.3412 | 49.6838 | 29.2193 | 29.2193 | 47.3412 | 49.6838 | 49.6838 | 47.3412 | 49.6838 | 49.6838 | 49.6838 | 47.3412 | 49.6838 | 47.3412 | 49.6838 | 29.2193 | 47.3412 | 47.3412 | 47.3412 | 29.2193 | 49.6838 | 29.2193 | 49.6838 | 49.6838 | 47.3412 | 49.6838 | 29.2193 | 29.2193 | 29.2193 | 49.6838 | 29.2193 | 29.2193 | 49.6838 | 29.2193 | 49.6838 | 49.6838 | 49.6838 | 29.2193 | 47.3412 | 49.6838 | 47.3412 | 49.6838 | 49.6838 | 32.3128 | 32.3128 | 32.3128 | 29.2193 | 49.6838 | 29.2193 | 32.3128 | 49.6838 | 49.6838 | 49.6838 | 29.2193 | 49.6838 | 29.2193 | 32.3128 | 29.2193 | 32.3128 | 49.6838 | 29.2193 | 29.2193 | 32.3128 | 29.2193 | 29.2193 | 32.3128 | 29.2193 | 32.3128 | 118.2307 | 60.1519 | 31.0947 | 122.7133 | 11.013
19 | 81.3761 | 26.5816 | 26.5816 | 44.2227 | 26.5816 | 26.5816 | 45.8735 | 45.8735 | 44.2227 | 45.8735 | 26.5816 | 44.2227 | 26.5816 | 45.8735 | 45.8735 | 26.5816 | 26.5816 | 45.8735 | 26.5816 | 26.5816 | 26.5816 | 45.8735 | 44.2227 | 26.5816 | 45.8735 | 44.2227 | 44.2227 | 44.2227 | 26.5816 | 26.5816 | 45.8735 | 45.8735 | 45.8735 | 45.8735 | 45.8735 | 26.5816 | 45.8735 | 45.8735 | 45.8735 | 44.2227 | 44.2227 | 45.8735 | 44.2227 | 44.2227 | 45.8735 | 45.8735 | 44.2227 | 44.2227 | 44.2227 | 45.8735 | 26.5816 | 44.2227 | 26.5816 | 44.2227 | 45.8735 | 44.2227 | 44.2227 | 26.5816 | 44.2227 | 44.2227 | 44.2227 | 45.8735 | 45.8735 | 45.8735 | 26.5816 | 26.5816 | 44.2227 | 45.8735 | 26.5816 | 26.5816 | 44.2227 | 45.8735 | 45.8735 | 44.2227 | 45.8735 | 45.8735 | 45.8735 | 44.2227 | 45.8735 | 44.2227 | 45.8735 | 26.5816 | 44.2227 | 44.2227 | 44.2227 | 26.5816 | 45.8735 | 26.5816 | 45.8735 | 45.8735 | 44.2227 | 45.8735 | 26.5816 | 26.5816 | 26.5816 | 45.8735 | 26.5816 | 26.5816 | 45.8735 | 26.5816 | 45.8735 | 45.8735 | 45.8735 | 26.5816 | 44.2227 | 45.8735 | 44.2227 | 45.8735 | 45.8735 | 30.273 | 30.273 | 30.273 | 26.5816 | 45.8735 | 26.5816 | 30.273 | 45.8735 | 45.8735 | 45.8735 | 26.5816 | 45.8735 | 26.5816 | 30.273 | 26.5816 | 30.273 | 45.8735 | 26.5816 | 26.5816 | 30.273 | 26.5816 | 26.5816 | 30.273 | 26.5816 | 30.273 | 128.8715 | 62.23 | 29.7429 | 100.9667 | 11.4064
20 | 74.9805 | 27.1462 | 27.1462 | 51.089 | 27.1462 | 27.1462 | 48.8896 | 48.8896 | 51.089 | 48.8896 | 27.1462 | 51.089 | 27.1462 | 48.8896 | 48.8896 | 27.1462 | 27.1462 | 48.8896 | 27.1462 | 27.1462 | 27.1462 | 48.8896 | 51.089 | 27.1462 | 48.8896 | 51.089 | 51.089 | 51.089 | 27.1462 | 27.1462 | 48.8896 | 48.8896 | 48.8896 | 48.8896 | 48.8896 | 27.1462 | 48.8896 | 48.8896 | 48.8896 | 51.089 | 51.089 | 48.8896 | 51.089 | 51.089 | 48.8896 | 48.8896 | 51.089 | 51.089 | 51.089 | 48.8896 | 27.1462 | 51.089 | 27.1462 | 51.089 | 48.8896 | 51.089 | 51.089 | 27.1462 | 51.089 | 51.089 | 51.089 | 48.8896 | 48.8896 | 48.8896 | 27.1462 | 27.1462 | 51.089 | 48.8896 | 27.1462 | 27.1462 | 51.089 | 48.8896 | 48.8896 | 51.089 | 48.8896 | 48.8896 | 48.8896 | 51.089 | 48.8896 | 51.089 | 48.8896 | 27.1462 | 51.089 | 51.089 | 51.089 | 27.1462 | 48.8896 | 27.1462 | 48.8896 | 48.8896 | 51.089 | 48.8896 | 27.1462 | 27.1462 | 27.1462 | 48.8896 | 27.1462 | 27.1462 | 48.8896 | 27.1462 | 48.8896 | 48.8896 | 48.8896 | 27.1462 | 51.089 | 48.8896 | 51.089 | 48.8896 | 48.8896 | 37.9823 | 37.9823 | 37.9823 | 27.1462 | 48.8896 | 27.1462 | 37.9823 | 48.8896 | 48.8896 | 48.8896 | 27.1462 | 48.8896 | 27.1462 | 37.9823 | 27.1462 | 37.9823 | 48.8896 | 27.1462 | 27.1462 | 37.9823 | 27.1462 | 27.1462 | 37.9823 | 27.1462 | 37.9823 | 112.9105 | 62.9302 | 31.0947 | 134.3633 | 11.4064
21 | 69.2697 | 32.9303 | 32.9303 | 61.157 | 32.9303 | 32.9303 | 60.9794 | 60.9794 | 61.157 | 60.9794 | 32.9303 | 61.157 | 32.9303 | 60.9794 | 60.9794 | 32.9303 | 32.9303 | 60.9794 | 32.9303 | 32.9303 | 32.9303 | 60.9794 | 61.157 | 32.9303 | 60.9794 | 61.157 | 61.157 | 61.157 | 32.9303 | 32.9303 | 60.9794 | 60.9794 | 60.9794 | 60.9794 | 60.9794 | 32.9303 | 60.9794 | 60.9794 | 60.9794 | 61.157 | 61.157 | 60.9794 | 61.157 | 61.157 | 60.9794 | 60.9794 | 61.157 | 61.157 | 61.157 | 60.9794 | 32.9303 | 61.157 | 32.9303 | 61.157 | 60.9794 | 61.157 | 61.157 | 32.9303 | 61.157 | 61.157 | 61.157 | 60.9794 | 60.9794 | 60.9794 | 32.9303 | 32.9303 | 61.157 | 60.9794 | 32.9303 | 32.9303 | 61.157 | 60.9794 | 60.9794 | 61.157 | 60.9794 | 60.9794 | 60.9794 | 61.157 | 60.9794 | 61.157 | 60.9794 | 32.9303 | 61.157 | 61.157 | 61.157 | 32.9303 | 60.9794 | 32.9303 | 60.9794 | 60.9794 | 61.157 | 60.9794 | 32.9303 | 32.9303 | 32.9303 | 60.9794 | 32.9303 | 32.9303 | 60.9794 | 32.9303 | 60.9794 | 60.9794 | 60.9794 | 32.9303 | 61.157 | 60.9794 | 61.157 | 60.9794 | 60.9794 | 50.3662 | 50.3662 | 50.3662 | 32.9303 | 60.9794 | 32.9303 | 50.3662 | 60.9794 | 60.9794 | 60.9794 | 32.9303 | 60.9794 | 32.9303 | 50.3662 | 32.9303 | 50.3662 | 60.9794 | 32.9303 | 32.9303 | 50.3662 | 32.9303 | 32.9303 | 50.3662 | 32.9303 | 50.3662 | 116.4573 | 61.3967 | 29.7429 | 132.0333 | 11.013
22 | 97.0805 | 39.2648 | 39.2648 | 65.8506 | 39.2648 | 39.2648 | 69.2037 | 69.2037 | 65.8506 | 69.2037 | 39.2648 | 65.8506 | 39.2648 | 69.2037 | 69.2037 | 39.2648 | 39.2648 | 69.2037 | 39.2648 | 39.2648 | 39.2648 | 69.2037 | 65.8506 | 39.2648 | 69.2037 | 65.8506 | 65.8506 | 65.8506 | 39.2648 | 39.2648 | 69.2037 | 69.2037 | 69.2037 | 69.2037 | 69.2037 | 39.2648 | 69.2037 | 69.2037 | 69.2037 | 65.8506 | 65.8506 | 69.2037 | 65.8506 | 65.8506 | 69.2037 | 69.2037 | 65.8506 | 65.8506 | 65.8506 | 69.2037 | 39.2648 | 65.8506 | 39.2648 | 65.8506 | 69.2037 | 65.8506 | 65.8506 | 39.2648 | 65.8506 | 65.8506 | 65.8506 | 69.2037 | 69.2037 | 69.2037 | 39.2648 | 39.2648 | 65.8506 | 69.2037 | 39.2648 | 39.2648 | 65.8506 | 69.2037 | 69.2037 | 65.8506 | 69.2037 | 69.2037 | 69.2037 | 65.8506 | 69.2037 | 65.8506 | 69.2037 | 39.2648 | 65.8506 | 65.8506 | 65.8506 | 39.2648 | 69.2037 | 39.2648 | 69.2037 | 69.2037 | 65.8506 | 69.2037 | 39.2648 | 39.2648 | 39.2648 | 69.2037 | 39.2648 | 39.2648 | 69.2037 | 39.2648 | 69.2037 | 69.2037 | 69.2037 | 39.2648 | 65.8506 | 69.2037 | 65.8506 | 69.2037 | 69.2037 | 57.9926 | 57.9926 | 57.9926 | 39.2648 | 69.2037 | 39.2648 | 57.9926 | 69.2037 | 69.2037 | 69.2037 | 39.2648 | 69.2037 | 39.2648 | 57.9926 | 39.2648 | 57.9926 | 69.2037 | 39.2648 | 39.2648 | 57.9926 | 39.2648 | 39.2648 | 57.9926 | 39.2648 | 57.9926 | 128.2803 | 63.8971 | 31.0947 | 121.9367 | 11.013
23 | 86.4017 | 36.4014 | 36.4014 | 60.7847 | 36.4014 | 36.4014 | 67.0846 | 67.0846 | 60.7847 | 67.0846 | 36.4014 | 60.7847 | 36.4014 | 67.0846 | 67.0846 | 36.4014 | 36.4014 | 67.0846 | 36.4014 | 36.4014 | 36.4014 | 67.0846 | 60.7847 | 36.4014 | 67.0846 | 60.7847 | 60.7847 | 60.7847 | 36.4014 | 36.4014 | 67.0846 | 67.0846 | 67.0846 | 67.0846 | 67.0846 | 36.4014 | 67.0846 | 67.0846 | 67.0846 | 60.7847 | 60.7847 | 67.0846 | 60.7847 | 60.7847 | 67.0846 | 67.0846 | 60.7847 | 60.7847 | 60.7847 | 67.0846 | 36.4014 | 60.7847 | 36.4014 | 60.7847 | 67.0846 | 60.7847 | 60.7847 | 36.4014 | 60.7847 | 60.7847 | 60.7847 | 67.0846 | 67.0846 | 67.0846 | 36.4014 | 36.4014 | 60.7847 | 67.0846 | 36.4014 | 36.4014 | 60.7847 | 67.0846 | 67.0846 | 60.7847 | 67.0846 | 67.0846 | 67.0846 | 60.7847 | 67.0846 | 60.7847 | 67.0846 | 36.4014 | 60.7847 | 60.7847 | 60.7847 | 36.4014 | 67.0846 | 36.4014 | 67.0846 | 67.0846 | 60.7847 | 67.0846 | 36.4014 | 36.4014 | 36.4014 | 67.0846 | 36.4014 | 36.4014 | 67.0846 | 36.4014 | 67.0846 | 67.0846 | 67.0846 | 36.4014 | 60.7847 | 67.0846 | 60.7847 | 67.0846 | 67.0846 | 63.781 | 63.781 | 63.781 | 36.4014 | 67.0846 | 36.4014 | 63.781 | 67.0846 | 67.0846 | 67.0846 | 36.4014 | 67.0846 | 36.4014 | 63.781 | 36.4014 | 63.781 | 67.0846 | 36.4014 | 36.4014 | 63.781 | 36.4014 | 36.4014 | 63.781 | 36.4014 | 63.781 | 111.7282 | 58.2073 | 29.7429 | 132.81 | 10.6197
24 | 85.6592 | 36.309 | 36.309 | 58.0038 | 36.309 | 36.309 | 64.93 | 64.93 | 58.0038 | 64.93 | 36.309 | 58.0038 | 36.309 | 64.93 | 64.93 | 36.309 | 36.309 | 64.93 | 36.309 | 36.309 | 36.309 | 64.93 | 58.0038 | 36.309 | 64.93 | 58.0038 | 58.0038 | 58.0038 | 36.309 | 36.309 | 64.93 | 64.93 | 64.93 | 64.93 | 64.93 | 36.309 | 64.93 | 64.93 | 64.93 | 58.0038 | 58.0038 | 64.93 | 58.0038 | 58.0038 | 64.93 | 64.93 | 58.0038 | 58.0038 | 58.0038 | 64.93 | 36.309 | 58.0038 | 36.309 | 58.0038 | 64.93 | 58.0038 | 58.0038 | 36.309 | 58.0038 | 58.0038 | 58.0038 | 64.93 | 64.93 | 64.93 | 36.309 | 36.309 | 58.0038 | 64.93 | 36.309 | 36.309 | 58.0038 | 64.93 | 64.93 | 58.0038 | 64.93 | 64.93 | 64.93 | 58.0038 | 64.93 | 58.0038 | 64.93 | 36.309 | 58.0038 | 58.0038 | 58.0038 | 36.309 | 64.93 | 36.309 | 64.93 | 64.93 | 58.0038 | 64.93 | 36.309 | 36.309 | 36.309 | 64.93 | 36.309 | 36.309 | 64.93 | 36.309 | 64.93 | 64.93 | 64.93 | 36.309 | 58.0038 | 64.93 | 58.0038 | 64.93 | 64.93 | 71.7927 | 71.7927 | 71.7927 | 36.309 | 64.93 | 36.309 | 71.7927 | 64.93 | 64.93 | 64.93 | 36.309 | 64.93 | 36.309 | 71.7927 | 36.309 | 71.7927 | 64.93 | 36.309 | 36.309 | 71.7927 | 36.309 | 36.309 | 71.7927 | 36.309 | 71.7927 | 128.8715 | 59.5964 | 28.3908 | 104.0733 | 11.013
25 | 89.9423 | 34.2012 | 34.2012 | 62.8457 | 34.2012 | 34.2012 | 60.0731 | 60.0731 | 62.8457 | 60.0731 | 34.2012 | 62.8457 | 34.2012 | 60.0731 | 60.0731 | 34.2012 | 34.2012 | 60.0731 | 34.2012 | 34.2012 | 34.2012 | 60.0731 | 62.8457 | 34.2012 | 60.0731 | 62.8457 | 62.8457 | 62.8457 | 34.2012 | 34.2012 | 60.0731 | 60.0731 | 60.0731 | 60.0731 | 60.0731 | 34.2012 | 60.0731 | 60.0731 | 60.0731 | 62.8457 | 62.8457 | 60.0731 | 62.8457 | 62.8457 | 60.0731 | 60.0731 | 62.8457 | 62.8457 | 62.8457 | 60.0731 | 34.2012 | 62.8457 | 34.2012 | 62.8457 | 60.0731 | 62.8457 | 62.8457 | 34.2012 | 62.8457 | 62.8457 | 62.8457 | 60.0731 | 60.0731 | 60.0731 | 34.2012 | 34.2012 | 62.8457 | 60.0731 | 34.2012 | 34.2012 | 62.8457 | 60.0731 | 60.0731 | 62.8457 | 60.0731 | 60.0731 | 60.0731 | 62.8457 | 60.0731 | 62.8457 | 60.0731 | 34.2012 | 62.8457 | 62.8457 | 62.8457 | 34.2012 | 60.0731 | 34.2012 | 60.0731 | 60.0731 | 62.8457 | 60.0731 | 34.2012 | 34.2012 | 34.2012 | 60.0731 | 34.2012 | 34.2012 | 60.0731 | 34.2012 | 60.0731 | 60.0731 | 60.0731 | 34.2012 | 62.8457 | 60.0731 | 62.8457 | 60.0731 | 60.0731 | 78.413 | 78.413 | 78.413 | 34.2012 | 60.0731 | 34.2012 | 78.413 | 60.0731 | 60.0731 | 60.0731 | 34.2012 | 60.0731 | 34.2012 | 78.413 | 34.2012 | 78.413 | 60.0731 | 34.2012 | 34.2012 | 78.413 | 34.2012 | 34.2012 | 78.413 | 34.2012 | 78.413 | 123.5513 | 59.452 | 31.0947 | 112.6167 | 10.6197
26 | 81.3761 | 27.0285 | 27.0285 | 50.8954 | 27.0285 | 27.0285 | 44.5955 | 44.5955 | 50.8954 | 44.5955 | 27.0285 | 50.8954 | 27.0285 | 44.5955 | 44.5955 | 27.0285 | 27.0285 | 44.5955 | 27.0285 | 27.0285 | 27.0285 | 44.5955 | 50.8954 | 27.0285 | 44.5955 | 50.8954 | 50.8954 | 50.8954 | 27.0285 | 27.0285 | 44.5955 | 44.5955 | 44.5955 | 44.5955 | 44.5955 | 27.0285 | 44.5955 | 44.5955 | 44.5955 | 50.8954 | 50.8954 | 44.5955 | 50.8954 | 50.8954 | 44.5955 | 44.5955 | 50.8954 | 50.8954 | 50.8954 | 44.5955 | 27.0285 | 50.8954 | 27.0285 | 50.8954 | 44.5955 | 50.8954 | 50.8954 | 27.0285 | 50.8954 | 50.8954 | 50.8954 | 44.5955 | 44.5955 | 44.5955 | 27.0285 | 27.0285 | 50.8954 | 44.5955 | 27.0285 | 27.0285 | 50.8954 | 44.5955 | 44.5955 | 50.8954 | 44.5955 | 44.5955 | 44.5955 | 50.8954 | 44.5955 | 50.8954 | 44.5955 | 27.0285 | 50.8954 | 50.8954 | 50.8954 | 27.0285 | 44.5955 | 27.0285 | 44.5955 | 44.5955 | 50.8954 | 44.5955 | 27.0285 | 27.0285 | 27.0285 | 44.5955 | 27.0285 | 27.0285 | 44.5955 | 27.0285 | 44.5955 | 44.5955 | 44.5955 | 27.0285 | 50.8954 | 44.5955 | 50.8954 | 44.5955 | 44.5955 | 67.1674 | 67.1674 | 67.1674 | 27.0285 | 44.5955 | 27.0285 | 67.1674 | 44.5955 | 44.5955 | 44.5955 | 27.0285 | 44.5955 | 27.0285 | 67.1674 | 27.0285 | 67.1674 | 44.5955 | 27.0285 | 27.0285 | 67.1674 | 27.0285 | 27.0285 | 67.1674 | 27.0285 | 67.1674 | 114.6839 | 61.1188 | 29.7429 | 107.9567 | 10.6197
27 | 83.5463 | 27.3065 | 27.3065 | 49.4643 | 27.3065 | 27.3065 | 41.0856 | 41.0856 | 49.4643 | 41.0856 | 27.3065 | 49.4643 | 27.3065 | 41.0856 | 41.0856 | 27.3065 | 27.3065 | 41.0856 | 27.3065 | 27.3065 | 27.3065 | 41.0856 | 49.4643 | 27.3065 | 41.0856 | 49.4643 | 49.4643 | 49.4643 | 27.3065 | 27.3065 | 41.0856 | 41.0856 | 41.0856 | 41.0856 | 41.0856 | 27.3065 | 41.0856 | 41.0856 | 41.0856 | 49.4643 | 49.4643 | 41.0856 | 49.4643 | 49.4643 | 41.0856 | 41.0856 | 49.4643 | 49.4643 | 49.4643 | 41.0856 | 27.3065 | 49.4643 | 27.3065 | 49.4643 | 41.0856 | 49.4643 | 49.4643 | 27.3065 | 49.4643 | 49.4643 | 49.4643 | 41.0856 | 41.0856 | 41.0856 | 27.3065 | 27.3065 | 49.4643 | 41.0856 | 27.3065 | 27.3065 | 49.4643 | 41.0856 | 41.0856 | 49.4643 | 41.0856 | 41.0856 | 41.0856 | 49.4643 | 41.0856 | 49.4643 | 41.0856 | 27.3065 | 49.4643 | 49.4643 | 49.4643 | 27.3065 | 41.0856 | 27.3065 | 41.0856 | 41.0856 | 49.4643 | 41.0856 | 27.3065 | 27.3065 | 27.3065 | 41.0856 | 27.3065 | 27.3065 | 41.0856 | 27.3065 | 41.0856 | 41.0856 | 41.0856 | 27.3065 | 49.4643 | 41.0856 | 49.4643 | 41.0856 | 41.0856 | 50.7006 | 50.7006 | 50.7006 | 27.3065 | 41.0856 | 27.3065 | 50.7006 | 41.0856 | 41.0856 | 41.0856 | 27.3065 | 41.0856 | 27.3065 | 50.7006 | 27.3065 | 50.7006 | 41.0856 | 27.3065 | 27.3065 | 50.7006 | 27.3065 | 27.3065 | 50.7006 | 27.3065 | 50.7006 | 131.236 | 64.4526 | 29.7429 | 114.17 | 11.013
28 | 77.0934 | 30.4744 | 30.4744 | 51.6519 | 30.4744 | 30.4744 | 44.7567 | 44.7567 | 51.6519 | 44.7567 | 30.4744 | 51.6519 | 30.4744 | 44.7567 | 44.7567 | 30.4744 | 30.4744 | 44.7567 | 30.4744 | 30.4744 | 30.4744 | 44.7567 | 51.6519 | 30.4744 | 44.7567 | 51.6519 | 51.6519 | 51.6519 | 30.4744 | 30.4744 | 44.7567 | 44.7567 | 44.7567 | 44.7567 | 44.7567 | 30.4744 | 44.7567 | 44.7567 | 44.7567 | 51.6519 | 51.6519 | 44.7567 | 51.6519 | 51.6519 | 44.7567 | 44.7567 | 51.6519 | 51.6519 | 51.6519 | 44.7567 | 30.4744 | 51.6519 | 30.4744 | 51.6519 | 44.7567 | 51.6519 | 51.6519 | 30.4744 | 51.6519 | 51.6519 | 51.6519 | 44.7567 | 44.7567 | 44.7567 | 30.4744 | 30.4744 | 51.6519 | 44.7567 | 30.4744 | 30.4744 | 51.6519 | 44.7567 | 44.7567 | 51.6519 | 44.7567 | 44.7567 | 44.7567 | 51.6519 | 44.7567 | 51.6519 | 44.7567 | 30.4744 | 51.6519 | 51.6519 | 51.6519 | 30.4744 | 44.7567 | 30.4744 | 44.7567 | 44.7567 | 51.6519 | 44.7567 | 30.4744 | 30.4744 | 30.4744 | 44.7567 | 30.4744 | 30.4744 | 44.7567 | 30.4744 | 44.7567 | 44.7567 | 44.7567 | 30.4744 | 51.6519 | 44.7567 | 51.6519 | 44.7567 | 44.7567 | 36.3096 | 36.3096 | 36.3096 | 30.4744 | 44.7567 | 30.4744 | 36.3096 | 44.7567 | 44.7567 | 44.7567 | 30.4744 | 44.7567 | 30.4744 | 36.3096 | 30.4744 | 36.3096 | 44.7567 | 30.4744 | 30.4744 | 36.3096 | 30.4744 | 30.4744 | 36.3096 | 30.4744 | 36.3096 | 117.6395 | 62.23 | 29.7429 | 114.9467 | 10.6197
29 | 106.3888 | 32.4361 | 32.4361 | 57.871 | 32.4361 | 32.4361 | 47.6729 | 47.6729 | 57.871 | 47.6729 | 32.4361 | 57.871 | 32.4361 | 47.6729 | 47.6729 | 32.4361 | 32.4361 | 47.6729 | 32.4361 | 32.4361 | 32.4361 | 47.6729 | 57.871 | 32.4361 | 47.6729 | 57.871 | 57.871 | 57.871 | 32.4361 | 32.4361 | 47.6729 | 47.6729 | 47.6729 | 47.6729 | 47.6729 | 32.4361 | 47.6729 | 47.6729 | 47.6729 | 57.871 | 57.871 | 47.6729 | 57.871 | 57.871 | 47.6729 | 47.6729 | 57.871 | 57.871 | 57.871 | 47.6729 | 32.4361 | 57.871 | 32.4361 | 57.871 | 47.6729 | 57.871 | 57.871 | 32.4361 | 57.871 | 57.871 | 57.871 | 47.6729 | 47.6729 | 47.6729 | 32.4361 | 32.4361 | 57.871 | 47.6729 | 32.4361 | 32.4361 | 57.871 | 47.6729 | 47.6729 | 57.871 | 47.6729 | 47.6729 | 47.6729 | 57.871 | 47.6729 | 57.871 | 47.6729 | 32.4361 | 57.871 | 57.871 | 57.871 | 32.4361 | 47.6729 | 32.4361 | 47.6729 | 47.6729 | 57.871 | 47.6729 | 32.4361 | 32.4361 | 32.4361 | 47.6729 | 32.4361 | 32.4361 | 47.6729 | 32.4361 | 47.6729 | 47.6729 | 47.6729 | 32.4361 | 57.871 | 47.6729 | 57.871 | 47.6729 | 47.6729 | 50.8172 | 50.8172 | 50.8172 | 32.4361 | 47.6729 | 32.4361 | 50.8172 | 47.6729 | 47.6729 | 47.6729 | 32.4361 | 47.6729 | 32.4361 | 50.8172 | 32.4361 | 50.8172 | 47.6729 | 32.4361 | 32.4361 | 50.8172 | 32.4361 | 32.4361 | 50.8172 | 32.4361 | 50.8172 | 120.5952 | 64.8748 | 29.7429 | 111.0633 | 10.6197
30 | 79.9484 | 32.6817 | 32.6817 | 59.976 | 32.6817 | 32.6817 | 49.5932 | 49.5932 | 59.976 | 49.5932 | 32.6817 | 59.976 | 32.6817 | 49.5932 | 49.5932 | 32.6817 | 32.6817 | 49.5932 | 32.6817 | 32.6817 | 32.6817 | 49.5932 | 59.976 | 32.6817 | 49.5932 | 59.976 | 59.976 | 59.976 | 32.6817 | 32.6817 | 49.5932 | 49.5932 | 49.5932 | 49.5932 | 49.5932 | 32.6817 | 49.5932 | 49.5932 | 49.5932 | 59.976 | 59.976 | 49.5932 | 59.976 | 59.976 | 49.5932 | 49.5932 | 59.976 | 59.976 | 59.976 | 49.5932 | 32.6817 | 59.976 | 32.6817 | 59.976 | 49.5932 | 59.976 | 59.976 | 32.6817 | 59.976 | 59.976 | 59.976 | 49.5932 | 49.5932 | 49.5932 | 32.6817 | 32.6817 | 59.976 | 49.5932 | 32.6817 | 32.6817 | 59.976 | 49.5932 | 49.5932 | 59.976 | 49.5932 | 49.5932 | 49.5932 | 59.976 | 49.5932 | 59.976 | 49.5932 | 32.6817 | 59.976 | 59.976 | 59.976 | 32.6817 | 49.5932 | 32.6817 | 49.5932 | 49.5932 | 59.976 | 49.5932 | 32.6817 | 32.6817 | 32.6817 | 49.5932 | 32.6817 | 32.6817 | 49.5932 | 32.6817 | 49.5932 | 49.5932 | 49.5932 | 32.6817 | 59.976 | 49.5932 | 59.976 | 49.5932 | 49.5932 | 61.0999 | 61.0999 | 61.0999 | 32.6817 | 49.5932 | 32.6817 | 61.0999 | 49.5932 | 49.5932 | 49.5932 | 32.6817 | 49.5932 | 32.6817 | 61.0999 | 32.6817 | 61.0999 | 49.5932 | 32.6817 | 32.6817 | 61.0999 | 32.6817 | 32.6817 | 61.0999 | 32.6817 | 61.0999 | 128.8715 | 62.5079 | 29.7429 | 121.9367 | 11.013
31 | 87.0869 | 34.2424 | 34.2424 | 61.5877 | 34.2424 | 34.2424 | 50.0886 | 50.0886 | 61.5877 | 50.0886 | 34.2424 | 61.5877 | 34.2424 | 50.0886 | 50.0886 | 34.2424 | 34.2424 | 50.0886 | 34.2424 | 34.2424 | 34.2424 | 50.0886 | 61.5877 | 34.2424 | 50.0886 | 61.5877 | 61.5877 | 61.5877 | 34.2424 | 34.2424 | 50.0886 | 50.0886 | 50.0886 | 50.0886 | 50.0886 | 34.2424 | 50.0886 | 50.0886 | 50.0886 | 61.5877 | 61.5877 | 50.0886 | 61.5877 | 61.5877 | 50.0886 | 50.0886 | 61.5877 | 61.5877 | 61.5877 | 50.0886 | 34.2424 | 61.5877 | 34.2424 | 61.5877 | 50.0886 | 61.5877 | 61.5877 | 34.2424 | 61.5877 | 61.5877 | 61.5877 | 50.0886 | 50.0886 | 50.0886 | 34.2424 | 34.2424 | 61.5877 | 50.0886 | 34.2424 | 34.2424 | 61.5877 | 50.0886 | 50.0886 | 61.5877 | 50.0886 | 50.0886 | 50.0886 | 61.5877 | 50.0886 | 61.5877 | 50.0886 | 34.2424 | 61.5877 | 61.5877 | 61.5877 | 34.2424 | 50.0886 | 34.2424 | 50.0886 | 50.0886 | 61.5877 | 50.0886 | 34.2424 | 34.2424 | 34.2424 | 50.0886 | 34.2424 | 34.2424 | 50.0886 | 34.2424 | 50.0886 | 50.0886 | 50.0886 | 34.2424 | 61.5877 | 50.0886 | 61.5877 | 50.0886 | 50.0886 | 53.0483 | 53.0483 | 53.0483 | 34.2424 | 50.0886 | 34.2424 | 53.0483 | 50.0886 | 50.0886 | 50.0886 | 34.2424 | 50.0886 | 34.2424 | 53.0483 | 34.2424 | 53.0483 | 50.0886 | 34.2424 | 34.2424 | 53.0483 | 34.2424 | 34.2424 | 53.0483 | 34.2424 | 53.0483 | 111.7282 | 62.23 | 31.0947 | 99.4133 | 14.9462
32 | 84.2315 | 34.4933 | 34.4933 | 59.0898 | 34.4933 | 34.4933 | 48.45 | 48.45 | 59.0898 | 48.45 | 34.4933 | 59.0898 | 34.4933 | 48.45 | 48.45 | 34.4933 | 34.4933 | 48.45 | 34.4933 | 34.4933 | 34.4933 | 48.45 | 59.0898 | 34.4933 | 48.45 | 59.0898 | 59.0898 | 59.0898 | 34.4933 | 34.4933 | 48.45 | 48.45 | 48.45 | 48.45 | 48.45 | 34.4933 | 48.45 | 48.45 | 48.45 | 59.0898 | 59.0898 | 48.45 | 59.0898 | 59.0898 | 48.45 | 48.45 | 59.0898 | 59.0898 | 59.0898 | 48.45 | 34.4933 | 59.0898 | 34.4933 | 59.0898 | 48.45 | 59.0898 | 59.0898 | 34.4933 | 59.0898 | 59.0898 | 59.0898 | 48.45 | 48.45 | 48.45 | 34.4933 | 34.4933 | 59.0898 | 48.45 | 34.4933 | 34.4933 | 59.0898 | 48.45 | 48.45 | 59.0898 | 48.45 | 48.45 | 48.45 | 59.0898 | 48.45 | 59.0898 | 48.45 | 34.4933 | 59.0898 | 59.0898 | 59.0898 | 34.4933 | 48.45 | 34.4933 | 48.45 | 48.45 | 59.0898 | 48.45 | 34.4933 | 34.4933 | 34.4933 | 48.45 | 34.4933 | 34.4933 | 48.45 | 34.4933 | 48.45 | 48.45 | 48.45 | 34.4933 | 59.0898 | 48.45 | 59.0898 | 48.45 | 48.45 | 42.2831 | 42.2831 | 42.2831 | 34.4933 | 48.45 | 34.4933 | 42.2831 | 48.45 | 48.45 | 48.45 | 34.4933 | 48.45 | 34.4933 | 42.2831 | 34.4933 | 42.2831 | 48.45 | 34.4933 | 34.4933 | 42.2831 | 34.4933 | 34.4933 | 42.2831 | 34.4933 | 42.2831 | 122.9602 | 61.9522 | 29.7429 | 113.3933 | 11.013
33 | 81.3761 | 37.7027 | 37.7027 | 63.048 | 37.7027 | 37.7027 | 55.7072 | 55.7072 | 63.048 | 55.7072 | 37.7027 | 63.048 | 37.7027 | 55.7072 | 55.7072 | 37.7027 | 37.7027 | 55.7072 | 37.7027 | 37.7027 | 37.7027 | 55.7072 | 63.048 | 37.7027 | 55.7072 | 63.048 | 63.048 | 63.048 | 37.7027 | 37.7027 | 55.7072 | 55.7072 | 55.7072 | 55.7072 | 55.7072 | 37.7027 | 55.7072 | 55.7072 | 55.7072 | 63.048 | 63.048 | 55.7072 | 63.048 | 63.048 | 55.7072 | 55.7072 | 63.048 | 63.048 | 63.048 | 55.7072 | 37.7027 | 63.048 | 37.7027 | 63.048 | 55.7072 | 63.048 | 63.048 | 37.7027 | 63.048 | 63.048 | 63.048 | 55.7072 | 55.7072 | 55.7072 | 37.7027 | 37.7027 | 63.048 | 55.7072 | 37.7027 | 37.7027 | 63.048 | 55.7072 | 55.7072 | 63.048 | 55.7072 | 55.7072 | 55.7072 | 63.048 | 55.7072 | 63.048 | 55.7072 | 37.7027 | 63.048 | 63.048 | 63.048 | 37.7027 | 55.7072 | 37.7027 | 55.7072 | 55.7072 | 63.048 | 55.7072 | 37.7027 | 37.7027 | 37.7027 | 55.7072 | 37.7027 | 37.7027 | 55.7072 | 37.7027 | 55.7072 | 55.7072 | 55.7072 | 37.7027 | 63.048 | 55.7072 | 63.048 | 55.7072 | 55.7072 | 43.9332 | 43.9332 | 43.9332 | 37.7027 | 55.7072 | 37.7027 | 43.9332 | 55.7072 | 55.7072 | 55.7072 | 37.7027 | 55.7072 | 37.7027 | 43.9332 | 37.7027 | 43.9332 | 55.7072 | 37.7027 | 37.7027 | 43.9332 | 37.7027 | 37.7027 | 43.9332 | 37.7027 | 43.9332 | 126.5069 | 63.4857 | 29.7429 | 108.7333 | 11.4064
34 | 86.4017 | 30.1361 | 30.1361 | 47.4151 | 30.1361 | 30.1361 | 41.6031 | 41.6031 | 47.4151 | 41.6031 | 30.1361 | 47.4151 | 30.1361 | 41.6031 | 41.6031 | 30.1361 | 30.1361 | 41.6031 | 30.1361 | 30.1361 | 30.1361 | 41.6031 | 47.4151 | 30.1361 | 41.6031 | 47.4151 | 47.4151 | 47.4151 | 30.1361 | 30.1361 | 41.6031 | 41.6031 | 41.6031 | 41.6031 | 41.6031 | 30.1361 | 41.6031 | 41.6031 | 41.6031 | 47.4151 | 47.4151 | 41.6031 | 47.4151 | 47.4151 | 41.6031 | 41.6031 | 47.4151 | 47.4151 | 47.4151 | 41.6031 | 30.1361 | 47.4151 | 30.1361 | 47.4151 | 41.6031 | 47.4151 | 47.4151 | 30.1361 | 47.4151 | 47.4151 | 47.4151 | 41.6031 | 41.6031 | 41.6031 | 30.1361 | 30.1361 | 47.4151 | 41.6031 | 30.1361 | 30.1361 | 47.4151 | 41.6031 | 41.6031 | 47.4151 | 41.6031 | 41.6031 | 41.6031 | 47.4151 | 41.6031 | 47.4151 | 41.6031 | 30.1361 | 47.4151 | 47.4151 | 47.4151 | 30.1361 | 41.6031 | 30.1361 | 41.6031 | 41.6031 | 47.4151 | 41.6031 | 30.1361 | 30.1361 | 30.1361 | 41.6031 | 30.1361 | 30.1361 | 41.6031 | 30.1361 | 41.6031 | 41.6031 | 41.6031 | 30.1361 | 47.4151 | 41.6031 | 47.4151 | 41.6031 | 41.6031 | 32.0359 | 32.0359 | 32.0359 | 30.1361 | 41.6031 | 30.1361 | 32.0359 | 41.6031 | 41.6031 | 41.6031 | 30.1361 | 41.6031 | 30.1361 | 32.0359 | 30.1361 | 32.0359 | 41.6031 | 30.1361 | 30.1361 | 32.0359 | 30.1361 | 30.1361 | 32.0359 | 30.1361 | 32.0359 | 114.0927 | 63.0634 | 29.7429 | 111.84 | 10.6197
35 | 64.9869 | 30.2308 | 30.2308 | 49.6437 | 30.2308 | 30.2308 | 46.7334 | 46.7334 | 49.6437 | 46.7334 | 30.2308 | 49.6437 | 30.2308 | 46.7334 | 46.7334 | 30.2308 | 30.2308 | 46.7334 | 30.2308 | 30.2308 | 30.2308 | 46.7334 | 49.6437 | 30.2308 | 46.7334 | 49.6437 | 49.6437 | 49.6437 | 30.2308 | 30.2308 | 46.7334 | 46.7334 | 46.7334 | 46.7334 | 46.7334 | 30.2308 | 46.7334 | 46.7334 | 46.7334 | 49.6437 | 49.6437 | 46.7334 | 49.6437 | 49.6437 | 46.7334 | 46.7334 | 49.6437 | 49.6437 | 49.6437 | 46.7334 | 30.2308 | 49.6437 | 30.2308 | 49.6437 | 46.7334 | 49.6437 | 49.6437 | 30.2308 | 49.6437 | 49.6437 | 49.6437 | 46.7334 | 46.7334 | 46.7334 | 30.2308 | 30.2308 | 49.6437 | 46.7334 | 30.2308 | 30.2308 | 49.6437 | 46.7334 | 46.7334 | 49.6437 | 46.7334 | 46.7334 | 46.7334 | 49.6437 | 46.7334 | 49.6437 | 46.7334 | 30.2308 | 49.6437 | 49.6437 | 49.6437 | 30.2308 | 46.7334 | 30.2308 | 46.7334 | 46.7334 | 49.6437 | 46.7334 | 30.2308 | 30.2308 | 30.2308 | 46.7334 | 30.2308 | 30.2308 | 46.7334 | 30.2308 | 46.7334 | 46.7334 | 46.7334 | 30.2308 | 49.6437 | 46.7334 | 49.6437 | 46.7334 | 46.7334 | 34.5196 | 34.5196 | 34.5196 | 30.2308 | 46.7334 | 30.2308 | 34.5196 | 46.7334 | 46.7334 | 46.7334 | 30.2308 | 46.7334 | 30.2308 | 34.5196 | 30.2308 | 34.5196 | 46.7334 | 30.2308 | 30.2308 | 34.5196 | 30.2308 | 30.2308 | 34.5196 | 30.2308 | 34.5196 | 130.0537 | 55.9848 | 27.0387 | 113.3933 | 10.6197
36 | 72.8102 | 28.7565 | 28.7565 | 47.9122 | 28.7565 | 28.7565 | 44.2679 | 44.2679 | 47.9122 | 44.2679 | 28.7565 | 47.9122 | 28.7565 | 44.2679 | 44.2679 | 28.7565 | 28.7565 | 44.2679 | 28.7565 | 28.7565 | 28.7565 | 44.2679 | 47.9122 | 28.7565 | 44.2679 | 47.9122 | 47.9122 | 47.9122 | 28.7565 | 28.7565 | 44.2679 | 44.2679 | 44.2679 | 44.2679 | 44.2679 | 28.7565 | 44.2679 | 44.2679 | 44.2679 | 47.9122 | 47.9122 | 44.2679 | 47.9122 | 47.9122 | 44.2679 | 44.2679 | 47.9122 | 47.9122 | 47.9122 | 44.2679 | 28.7565 | 47.9122 | 28.7565 | 47.9122 | 44.2679 | 47.9122 | 47.9122 | 28.7565 | 47.9122 | 47.9122 | 47.9122 | 44.2679 | 44.2679 | 44.2679 | 28.7565 | 28.7565 | 47.9122 | 44.2679 | 28.7565 | 28.7565 | 47.9122 | 44.2679 | 44.2679 | 47.9122 | 44.2679 | 44.2679 | 44.2679 | 47.9122 | 44.2679 | 47.9122 | 44.2679 | 28.7565 | 47.9122 | 47.9122 | 47.9122 | 28.7565 | 44.2679 | 28.7565 | 44.2679 | 44.2679 | 47.9122 | 44.2679 | 28.7565 | 28.7565 | 28.7565 | 44.2679 | 28.7565 | 28.7565 | 44.2679 | 28.7565 | 44.2679 | 44.2679 | 44.2679 | 28.7565 | 47.9122 | 44.2679 | 47.9122 | 44.2679 | 44.2679 | 34.4864 | 34.4864 | 34.4864 | 28.7565 | 44.2679 | 28.7565 | 34.4864 | 44.2679 | 44.2679 | 44.2679 | 28.7565 | 44.2679 | 28.7565 | 34.4864 | 28.7565 | 34.4864 | 44.2679 | 28.7565 | 28.7565 | 34.4864 | 28.7565 | 28.7565 | 34.4864 | 28.7565 | 34.4864 | 125.9158 | 50.9842 | 27.0387 | 97.0833 | 10.2263
37 | 72.8102 | 38.5342 | 38.5342 | 62.4088 | 38.5342 | 38.5342 | 59.5551 | 59.5551 | 62.4088 | 59.5551 | 38.5342 | 62.4088 | 38.5342 | 59.5551 | 59.5551 | 38.5342 | 38.5342 | 59.5551 | 38.5342 | 38.5342 | 38.5342 | 59.5551 | 62.4088 | 38.5342 | 59.5551 | 62.4088 | 62.4088 | 62.4088 | 38.5342 | 38.5342 | 59.5551 | 59.5551 | 59.5551 | 59.5551 | 59.5551 | 38.5342 | 59.5551 | 59.5551 | 59.5551 | 62.4088 | 62.4088 | 59.5551 | 62.4088 | 62.4088 | 59.5551 | 59.5551 | 62.4088 | 62.4088 | 62.4088 | 59.5551 | 38.5342 | 62.4088 | 38.5342 | 62.4088 | 59.5551 | 62.4088 | 62.4088 | 38.5342 | 62.4088 | 62.4088 | 62.4088 | 59.5551 | 59.5551 | 59.5551 | 38.5342 | 38.5342 | 62.4088 | 59.5551 | 38.5342 | 38.5342 | 62.4088 | 59.5551 | 59.5551 | 62.4088 | 59.5551 | 59.5551 | 59.5551 | 62.4088 | 59.5551 | 62.4088 | 59.5551 | 38.5342 | 62.4088 | 62.4088 | 62.4088 | 38.5342 | 59.5551 | 38.5342 | 59.5551 | 59.5551 | 62.4088 | 59.5551 | 38.5342 | 38.5342 | 38.5342 | 59.5551 | 38.5342 | 38.5342 | 59.5551 | 38.5342 | 59.5551 | 59.5551 | 59.5551 | 38.5342 | 62.4088 | 59.5551 | 62.4088 | 59.5551 | 59.5551 | 71.3919 | 71.3919 | 71.3919 | 38.5342 | 59.5551 | 38.5342 | 71.3919 | 59.5551 | 59.5551 | 59.5551 | 38.5342 | 59.5551 | 38.5342 | 71.3919 | 38.5342 | 71.3919 | 59.5551 | 38.5342 | 38.5342 | 71.3919 | 38.5342 | 38.5342 | 71.3919 | 38.5342 | 71.3919 | 115.8661 | 50.7064 | 31.0947 | 107.9567 | 10.6197
38 | 88.5146 | 44.8413 | 44.8413 | 79.6019 | 44.8413 | 44.8413 | 74.83 | 74.83 | 79.6019 | 74.83 | 44.8413 | 79.6019 | 44.8413 | 74.83 | 74.83 | 44.8413 | 44.8413 | 74.83 | 44.8413 | 44.8413 | 44.8413 | 74.83 | 79.6019 | 44.8413 | 74.83 | 79.6019 | 79.6019 | 79.6019 | 44.8413 | 44.8413 | 74.83 | 74.83 | 74.83 | 74.83 | 74.83 | 44.8413 | 74.83 | 74.83 | 74.83 | 79.6019 | 79.6019 | 74.83 | 79.6019 | 79.6019 | 74.83 | 74.83 | 79.6019 | 79.6019 | 79.6019 | 74.83 | 44.8413 | 79.6019 | 44.8413 | 79.6019 | 74.83 | 79.6019 | 79.6019 | 44.8413 | 79.6019 | 79.6019 | 79.6019 | 74.83 | 74.83 | 74.83 | 44.8413 | 44.8413 | 79.6019 | 74.83 | 44.8413 | 44.8413 | 79.6019 | 74.83 | 74.83 | 79.6019 | 74.83 | 74.83 | 74.83 | 79.6019 | 74.83 | 79.6019 | 74.83 | 44.8413 | 79.6019 | 79.6019 | 79.6019 | 44.8413 | 74.83 | 44.8413 | 74.83 | 74.83 | 79.6019 | 74.83 | 44.8413 | 44.8413 | 44.8413 | 74.83 | 44.8413 | 44.8413 | 74.83 | 44.8413 | 74.83 | 74.83 | 74.83 | 44.8413 | 79.6019 | 74.83 | 79.6019 | 74.83 | 74.83 | 114.9575 | 114.9575 | 114.9575 | 44.8413 | 74.83 | 44.8413 | 114.9575 | 74.83 | 74.83 | 74.83 | 44.8413 | 74.83 | 44.8413 | 114.9575 | 44.8413 | 114.9575 | 74.83 | 44.8413 | 44.8413 | 114.9575 | 44.8413 | 44.8413 | 114.9575 | 44.8413 | 114.9575 | 126.5069 | 48.4839 | 28.3908 | 100.9667 | 10.2263
39 | 79.2632 | 44.4217 | 44.4217 | 78.1329 | 44.4217 | 44.4217 | 74.6533 | 74.6533 | 78.1329 | 74.6533 | 44.4217 | 78.1329 | 44.4217 | 74.6533 | 74.6533 | 44.4217 | 44.4217 | 74.6533 | 44.4217 | 44.4217 | 44.4217 | 74.6533 | 78.1329 | 44.4217 | 74.6533 | 78.1329 | 78.1329 | 78.1329 | 44.4217 | 44.4217 | 74.6533 | 74.6533 | 74.6533 | 74.6533 | 74.6533 | 44.4217 | 74.6533 | 74.6533 | 74.6533 | 78.1329 | 78.1329 | 74.6533 | 78.1329 | 78.1329 | 74.6533 | 74.6533 | 78.1329 | 78.1329 | 78.1329 | 74.6533 | 44.4217 | 78.1329 | 44.4217 | 78.1329 | 74.6533 | 78.1329 | 78.1329 | 44.4217 | 78.1329 | 78.1329 | 78.1329 | 74.6533 | 74.6533 | 74.6533 | 44.4217 | 44.4217 | 78.1329 | 74.6533 | 44.4217 | 44.4217 | 78.1329 | 74.6533 | 74.6533 | 78.1329 | 74.6533 | 74.6533 | 74.6533 | 78.1329 | 74.6533 | 78.1329 | 74.6533 | 44.4217 | 78.1329 | 78.1329 | 78.1329 | 44.4217 | 74.6533 | 44.4217 | 74.6533 | 74.6533 | 78.1329 | 74.6533 | 44.4217 | 44.4217 | 44.4217 | 74.6533 | 44.4217 | 44.4217 | 74.6533 | 44.4217 | 74.6533 | 74.6533 | 74.6533 | 44.4217 | 78.1329 | 74.6533 | 78.1329 | 74.6533 | 74.6533 | 113.6922 | 113.6922 | 113.6922 | 44.4217 | 74.6533 | 44.4217 | 113.6922 | 74.6533 | 74.6533 | 74.6533 | 44.4217 | 74.6533 | 44.4217 | 113.6922 | 44.4217 | 113.6922 | 74.6533 | 44.4217 | 44.4217 | 113.6922 | 44.4217 | 44.4217 | 113.6922 | 44.4217 | 113.6922 | 115.8661 | 49.4507 | 28.3908 | 117.2767 | 10.6197
40 | 77.8355 | 47.3229 | 47.3229 | 80.6445 | 47.3229 | 47.3229 | 75.0708 | 75.0708 | 80.6445 | 75.0708 | 47.3229 | 80.6445 | 47.3229 | 75.0708 | 75.0708 | 47.3229 | 47.3229 | 75.0708 | 47.3229 | 47.3229 | 47.3229 | 75.0708 | 80.6445 | 47.3229 | 75.0708 | 80.6445 | 80.6445 | 80.6445 | 47.3229 | 47.3229 | 75.0708 | 75.0708 | 75.0708 | 75.0708 | 75.0708 | 47.3229 | 75.0708 | 75.0708 | 75.0708 | 80.6445 | 80.6445 | 75.0708 | 80.6445 | 80.6445 | 75.0708 | 75.0708 | 80.6445 | 80.6445 | 80.6445 | 75.0708 | 47.3229 | 80.6445 | 47.3229 | 80.6445 | 75.0708 | 80.6445 | 80.6445 | 47.3229 | 80.6445 | 80.6445 | 80.6445 | 75.0708 | 75.0708 | 75.0708 | 47.3229 | 47.3229 | 80.6445 | 75.0708 | 47.3229 | 47.3229 | 80.6445 | 75.0708 | 75.0708 | 80.6445 | 75.0708 | 75.0708 | 75.0708 | 80.6445 | 75.0708 | 80.6445 | 75.0708 | 47.3229 | 80.6445 | 80.6445 | 80.6445 | 47.3229 | 75.0708 | 47.3229 | 75.0708 | 75.0708 | 80.6445 | 75.0708 | 47.3229 | 47.3229 | 47.3229 | 75.0708 | 47.3229 | 47.3229 | 75.0708 | 47.3229 | 75.0708 | 75.0708 | 75.0708 | 47.3229 | 80.6445 | 75.0708 | 80.6445 | 75.0708 | 75.0708 | 116.025 | 116.025 | 116.025 | 47.3229 | 75.0708 | 47.3229 | 116.025 | 75.0708 | 75.0708 | 75.0708 | 47.3229 | 75.0708 | 47.3229 | 116.025 | 47.3229 | 116.025 | 75.0708 | 47.3229 | 47.3229 | 116.025 | 47.3229 | 47.3229 | 116.025 | 47.3229 | 116.025 | 117.0484 | 51.3954 | 27.0387 | 120.3833 | 10.2263
41 | 84.2315 | 57.0806 | 57.0806 | 78.1733 | 57.0806 | 57.0806 | 73.4117 | 73.4117 | 78.1733 | 73.4117 | 57.0806 | 78.1733 | 57.0806 | 73.4117 | 73.4117 | 57.0806 | 57.0806 | 73.4117 | 57.0806 | 57.0806 | 57.0806 | 73.4117 | 78.1733 | 57.0806 | 73.4117 | 78.1733 | 78.1733 | 78.1733 | 57.0806 | 57.0806 | 73.4117 | 73.4117 | 73.4117 | 73.4117 | 73.4117 | 57.0806 | 73.4117 | 73.4117 | 73.4117 | 78.1733 | 78.1733 | 73.4117 | 78.1733 | 78.1733 | 73.4117 | 73.4117 | 78.1733 | 78.1733 | 78.1733 | 73.4117 | 57.0806 | 78.1733 | 57.0806 | 78.1733 | 73.4117 | 78.1733 | 78.1733 | 57.0806 | 78.1733 | 78.1733 | 78.1733 | 73.4117 | 73.4117 | 73.4117 | 57.0806 | 57.0806 | 78.1733 | 73.4117 | 57.0806 | 57.0806 | 78.1733 | 73.4117 | 73.4117 | 78.1733 | 73.4117 | 73.4117 | 73.4117 | 78.1733 | 73.4117 | 78.1733 | 73.4117 | 57.0806 | 78.1733 | 78.1733 | 78.1733 | 57.0806 | 73.4117 | 57.0806 | 73.4117 | 73.4117 | 78.1733 | 73.4117 | 57.0806 | 57.0806 | 57.0806 | 73.4117 | 57.0806 | 57.0806 | 73.4117 | 57.0806 | 73.4117 | 73.4117 | 73.4117 | 57.0806 | 78.1733 | 73.4117 | 78.1733 | 73.4117 | 73.4117 | 113.0034 | 113.0034 | 113.0034 | 57.0806 | 73.4117 | 57.0806 | 113.0034 | 73.4117 | 73.4117 | 73.4117 | 57.0806 | 73.4117 | 57.0806 | 113.0034 | 57.0806 | 113.0034 | 73.4117 | 57.0806 | 57.0806 | 113.0034 | 57.0806 | 57.0806 | 113.0034 | 57.0806 | 113.0034 | 128.2803 | 47.3726 | 28.3908 | 124.2667 | 10.2263
42 | 79.2632 | 55.9307 | 55.9307 | 76.564 | 55.9307 | 55.9307 | 70.769 | 70.769 | 76.564 | 70.769 | 55.9307 | 76.564 | 55.9307 | 70.769 | 70.769 | 55.9307 | 55.9307 | 70.769 | 55.9307 | 55.9307 | 55.9307 | 70.769 | 76.564 | 55.9307 | 70.769 | 76.564 | 76.564 | 76.564 | 55.9307 | 55.9307 | 70.769 | 70.769 | 70.769 | 70.769 | 70.769 | 55.9307 | 70.769 | 70.769 | 70.769 | 76.564 | 76.564 | 70.769 | 76.564 | 76.564 | 70.769 | 70.769 | 76.564 | 76.564 | 76.564 | 70.769 | 55.9307 | 76.564 | 55.9307 | 76.564 | 70.769 | 76.564 | 76.564 | 55.9307 | 76.564 | 76.564 | 76.564 | 70.769 | 70.769 | 70.769 | 55.9307 | 55.9307 | 76.564 | 70.769 | 55.9307 | 55.9307 | 76.564 | 70.769 | 70.769 | 76.564 | 70.769 | 70.769 | 70.769 | 76.564 | 70.769 | 76.564 | 70.769 | 55.9307 | 76.564 | 76.564 | 76.564 | 55.9307 | 70.769 | 55.9307 | 70.769 | 70.769 | 76.564 | 70.769 | 55.9307 | 55.9307 | 55.9307 | 70.769 | 55.9307 | 55.9307 | 70.769 | 55.9307 | 70.769 | 70.769 | 70.769 | 55.9307 | 76.564 | 70.769 | 76.564 | 70.769 | 70.769 | 111.5451 | 111.5451 | 111.5451 | 55.9307 | 70.769 | 55.9307 | 111.5451 | 70.769 | 70.769 | 70.769 | 55.9307 | 70.769 | 55.9307 | 111.5451 | 55.9307 | 111.5451 | 70.769 | 55.9307 | 55.9307 | 111.5451 | 55.9307 | 55.9307 | 111.5451 | 55.9307 | 111.5451 | 110.546 | 49.584 | 27.0387 | 120.3833 | 10.2263
43 | 81.3761 | 55.7257 | 55.7257 | 81.6542 | 55.7257 | 55.7257 | 75.2879 | 75.2879 | 81.6542 | 75.2879 | 55.7257 | 81.6542 | 55.7257 | 75.2879 | 75.2879 | 55.7257 | 55.7257 | 75.2879 | 55.7257 | 55.7257 | 55.7257 | 75.2879 | 81.6542 | 55.7257 | 75.2879 | 81.6542 | 81.6542 | 81.6542 | 55.7257 | 55.7257 | 75.2879 | 75.2879 | 75.2879 | 75.2879 | 75.2879 | 55.7257 | 75.2879 | 75.2879 | 75.2879 | 81.6542 | 81.6542 | 75.2879 | 81.6542 | 81.6542 | 75.2879 | 75.2879 | 81.6542 | 81.6542 | 81.6542 | 75.2879 | 55.7257 | 81.6542 | 55.7257 | 81.6542 | 75.2879 | 81.6542 | 81.6542 | 55.7257 | 81.6542 | 81.6542 | 81.6542 | 75.2879 | 75.2879 | 75.2879 | 55.7257 | 55.7257 | 81.6542 | 75.2879 | 55.7257 | 55.7257 | 81.6542 | 75.2879 | 75.2879 | 81.6542 | 75.2879 | 75.2879 | 75.2879 | 81.6542 | 75.2879 | 81.6542 | 75.2879 | 55.7257 | 81.6542 | 81.6542 | 81.6542 | 55.7257 | 75.2879 | 55.7257 | 75.2879 | 75.2879 | 81.6542 | 75.2879 | 55.7257 | 55.7257 | 55.7257 | 75.2879 | 55.7257 | 55.7257 | 75.2879 | 55.7257 | 75.2879 | 75.2879 | 75.2879 | 55.7257 | 81.6542 | 75.2879 | 81.6542 | 75.2879 | 75.2879 | 116.4252 | 116.4252 | 116.4252 | 55.7257 | 75.2879 | 55.7257 | 116.4252 | 75.2879 | 75.2879 | 75.2879 | 55.7257 | 75.2879 | 55.7257 | 116.4252 | 55.7257 | 116.4252 | 75.2879 | 55.7257 | 55.7257 | 116.4252 | 55.7257 | 55.7257 | 116.4252 | 55.7257 | 116.4252 | 121.7779 | 50.4285 | 27.0387 | 113.3933 | 10.6197
44 | 81.3761 | 55.4993 | 55.4993 | 82.2016 | 55.4993 | 55.4993 | 74.8571 | 74.8571 | 82.2016 | 74.8571 | 55.4993 | 82.2016 | 55.4993 | 74.8571 | 74.8571 | 55.4993 | 55.4993 | 74.8571 | 55.4993 | 55.4993 | 55.4993 | 74.8571 | 82.2016 | 55.4993 | 74.8571 | 82.2016 | 82.2016 | 82.2016 | 55.4993 | 55.4993 | 74.8571 | 74.8571 | 74.8571 | 74.8571 | 74.8571 | 55.4993 | 74.8571 | 74.8571 | 74.8571 | 82.2016 | 82.2016 | 74.8571 | 82.2016 | 82.2016 | 74.8571 | 74.8571 | 82.2016 | 82.2016 | 82.2016 | 74.8571 | 55.4993 | 82.2016 | 55.4993 | 82.2016 | 74.8571 | 82.2016 | 82.2016 | 55.4993 | 82.2016 | 82.2016 | 82.2016 | 74.8571 | 74.8571 | 74.8571 | 55.4993 | 55.4993 | 82.2016 | 74.8571 | 55.4993 | 55.4993 | 82.2016 | 74.8571 | 74.8571 | 82.2016 | 74.8571 | 74.8571 | 74.8571 | 82.2016 | 74.8571 | 82.2016 | 74.8571 | 55.4993 | 82.2016 | 82.2016 | 82.2016 | 55.4993 | 74.8571 | 55.4993 | 74.8571 | 74.8571 | 82.2016 | 74.8571 | 55.4993 | 55.4993 | 55.4993 | 74.8571 | 55.4993 | 55.4993 | 74.8571 | 55.4993 | 74.8571 | 74.8571 | 74.8571 | 55.4993 | 82.2016 | 74.8571 | 82.2016 | 74.8571 | 74.8571 | 116.8923 | 116.8923 | 116.8923 | 55.4993 | 74.8571 | 55.4993 | 116.8923 | 74.8571 | 74.8571 | 74.8571 | 55.4993 | 74.8571 | 55.4993 | 116.8923 | 55.4993 | 116.8923 | 74.8571 | 55.4993 | 55.4993 | 116.8923 | 55.4993 | 55.4993 | 116.8923 | 55.4993 | 116.8923 | 125.3247 | 49.0396 | 29.7429 | 117.2767 | 10.2263
45 | 85.6592 | 51.1205 | 51.1205 | 81.3718 | 51.1205 | 51.1205 | 68.6012 | 68.6012 | 81.3718 | 68.6012 | 51.1205 | 81.3718 | 51.1205 | 68.6012 | 68.6012 | 51.1205 | 51.1205 | 68.6012 | 51.1205 | 51.1205 | 51.1205 | 68.6012 | 81.3718 | 51.1205 | 68.6012 | 81.3718 | 81.3718 | 81.3718 | 51.1205 | 51.1205 | 68.6012 | 68.6012 | 68.6012 | 68.6012 | 68.6012 | 51.1205 | 68.6012 | 68.6012 | 68.6012 | 81.3718 | 81.3718 | 68.6012 | 81.3718 | 81.3718 | 68.6012 | 68.6012 | 81.3718 | 81.3718 | 81.3718 | 68.6012 | 51.1205 | 81.3718 | 51.1205 | 81.3718 | 68.6012 | 81.3718 | 81.3718 | 51.1205 | 81.3718 | 81.3718 | 81.3718 | 68.6012 | 68.6012 | 68.6012 | 51.1205 | 51.1205 | 81.3718 | 68.6012 | 51.1205 | 51.1205 | 81.3718 | 68.6012 | 68.6012 | 81.3718 | 68.6012 | 68.6012 | 68.6012 | 81.3718 | 68.6012 | 81.3718 | 68.6012 | 51.1205 | 81.3718 | 81.3718 | 81.3718 | 51.1205 | 68.6012 | 51.1205 | 68.6012 | 68.6012 | 81.3718 | 68.6012 | 51.1205 | 51.1205 | 51.1205 | 68.6012 | 51.1205 | 51.1205 | 68.6012 | 51.1205 | 68.6012 | 68.6012 | 68.6012 | 51.1205 | 81.3718 | 68.6012 | 81.3718 | 68.6012 | 68.6012 | 92.6294 | 92.6294 | 92.6294 | 51.1205 | 68.6012 | 51.1205 | 92.6294 | 68.6012 | 68.6012 | 68.6012 | 51.1205 | 68.6012 | 51.1205 | 92.6294 | 51.1205 | 92.6294 | 68.6012 | 51.1205 | 51.1205 | 92.6294 | 51.1205 | 51.1205 | 92.6294 | 51.1205 | 92.6294 | 113.5016 | 51.2621 | 28.3908 | 107.18 | 10.6197
46 | 87.0869 | 46.9687 | 46.9687 | 78.6387 | 46.9687 | 46.9687 | 61.8477 | 61.8477 | 78.6387 | 61.8477 | 46.9687 | 78.6387 | 46.9687 | 61.8477 | 61.8477 | 46.9687 | 46.9687 | 61.8477 | 46.9687 | 46.9687 | 46.9687 | 61.8477 | 78.6387 | 46.9687 | 61.8477 | 78.6387 | 78.6387 | 78.6387 | 46.9687 | 46.9687 | 61.8477 | 61.8477 | 61.8477 | 61.8477 | 61.8477 | 46.9687 | 61.8477 | 61.8477 | 61.8477 | 78.6387 | 78.6387 | 61.8477 | 78.6387 | 78.6387 | 61.8477 | 61.8477 | 78.6387 | 78.6387 | 78.6387 | 61.8477 | 46.9687 | 78.6387 | 46.9687 | 78.6387 | 61.8477 | 78.6387 | 78.6387 | 46.9687 | 78.6387 | 78.6387 | 78.6387 | 61.8477 | 61.8477 | 61.8477 | 46.9687 | 46.9687 | 78.6387 | 61.8477 | 46.9687 | 46.9687 | 78.6387 | 61.8477 | 61.8477 | 78.6387 | 61.8477 | 61.8477 | 61.8477 | 78.6387 | 61.8477 | 78.6387 | 61.8477 | 46.9687 | 78.6387 | 78.6387 | 78.6387 | 46.9687 | 61.8477 | 46.9687 | 61.8477 | 61.8477 | 78.6387 | 61.8477 | 46.9687 | 46.9687 | 46.9687 | 61.8477 | 46.9687 | 46.9687 | 61.8477 | 46.9687 | 61.8477 | 61.8477 | 61.8477 | 46.9687 | 78.6387 | 61.8477 | 78.6387 | 61.8477 | 61.8477 | 65.2984 | 65.2984 | 65.2984 | 46.9687 | 61.8477 | 46.9687 | 65.2984 | 61.8477 | 61.8477 | 61.8477 | 46.9687 | 61.8477 | 46.9687 | 65.2984 | 46.9687 | 65.2984 | 61.8477 | 46.9687 | 46.9687 | 65.2984 | 46.9687 | 46.9687 | 65.2984 | 46.9687 | 65.2984 | 131.8271 | 49.3172 | 28.3908 | 114.17 | 14.1595
47 | 77.0934 | 47.9357 | 47.9357 | 85.6937 | 47.9357 | 47.9357 | 64.5252 | 64.5252 | 85.6937 | 64.5252 | 47.9357 | 85.6937 | 47.9357 | 64.5252 | 64.5252 | 47.9357 | 47.9357 | 64.5252 | 47.9357 | 47.9357 | 47.9357 | 64.5252 | 85.6937 | 47.9357 | 64.5252 | 85.6937 | 85.6937 | 85.6937 | 47.9357 | 47.9357 | 64.5252 | 64.5252 | 64.5252 | 64.5252 | 64.5252 | 47.9357 | 64.5252 | 64.5252 | 64.5252 | 85.6937 | 85.6937 | 64.5252 | 85.6937 | 85.6937 | 64.5252 | 64.5252 | 85.6937 | 85.6937 | 85.6937 | 64.5252 | 47.9357 | 85.6937 | 47.9357 | 85.6937 | 64.5252 | 85.6937 | 85.6937 | 47.9357 | 85.6937 | 85.6937 | 85.6937 | 64.5252 | 64.5252 | 64.5252 | 47.9357 | 47.9357 | 85.6937 | 64.5252 | 47.9357 | 47.9357 | 85.6937 | 64.5252 | 64.5252 | 85.6937 | 64.5252 | 64.5252 | 64.5252 | 85.6937 | 64.5252 | 85.6937 | 64.5252 | 47.9357 | 85.6937 | 85.6937 | 85.6937 | 47.9357 | 64.5252 | 47.9357 | 64.5252 | 64.5252 | 85.6937 | 64.5252 | 47.9357 | 47.9357 | 47.9357 | 64.5252 | 47.9357 | 47.9357 | 64.5252 | 47.9357 | 64.5252 | 64.5252 | 64.5252 | 47.9357 | 85.6937 | 64.5252 | 85.6937 | 64.5252 | 64.5252 | 73.0873 | 73.0873 | 73.0873 | 47.9357 | 64.5252 | 47.9357 | 73.0873 | 64.5252 | 64.5252 | 64.5252 | 47.9357 | 64.5252 | 47.9357 | 73.0873 | 47.9357 | 73.0873 | 64.5252 | 47.9357 | 47.9357 | 73.0873 | 47.9357 | 47.9357 | 73.0873 | 47.9357 | 73.0873 | 122.369 | 47.0947 | 27.0387 | 125.0433 | 11.013
48 | 82.8038 | 46.799 | 46.799 | 84.087 | 46.799 | 46.799 | 64.1088 | 64.1088 | 84.087 | 64.1088 | 46.799 | 84.087 | 46.799 | 64.1088 | 64.1088 | 46.799 | 46.799 | 64.1088 | 46.799 | 46.799 | 46.799 | 64.1088 | 84.087 | 46.799 | 64.1088 | 84.087 | 84.087 | 84.087 | 46.799 | 46.799 | 64.1088 | 64.1088 | 64.1088 | 64.1088 | 64.1088 | 46.799 | 64.1088 | 64.1088 | 64.1088 | 84.087 | 84.087 | 64.1088 | 84.087 | 84.087 | 64.1088 | 64.1088 | 84.087 | 84.087 | 84.087 | 64.1088 | 46.799 | 84.087 | 46.799 | 84.087 | 64.1088 | 84.087 | 84.087 | 46.799 | 84.087 | 84.087 | 84.087 | 64.1088 | 64.1088 | 64.1088 | 46.799 | 46.799 | 84.087 | 64.1088 | 46.799 | 46.799 | 84.087 | 64.1088 | 64.1088 | 84.087 | 64.1088 | 64.1088 | 64.1088 | 84.087 | 64.1088 | 84.087 | 64.1088 | 46.799 | 84.087 | 84.087 | 84.087 | 46.799 | 64.1088 | 46.799 | 64.1088 | 64.1088 | 84.087 | 64.1088 | 46.799 | 46.799 | 46.799 | 64.1088 | 46.799 | 46.799 | 64.1088 | 46.799 | 64.1088 | 64.1088 | 64.1088 | 46.799 | 84.087 | 64.1088 | 84.087 | 64.1088 | 64.1088 | 70.6053 | 70.6053 | 70.6053 | 46.799 | 64.1088 | 46.799 | 70.6053 | 64.1088 | 64.1088 | 64.1088 | 46.799 | 64.1088 | 46.799 | 70.6053 | 46.799 | 70.6053 | 64.1088 | 46.799 | 46.799 | 70.6053 | 46.799 | 46.799 | 70.6053 | 46.799 | 70.6053 | 119.4129 | 50.2841 | 27.0387 | 121.9367 | 10.6197
49 | 79.9484 | 50.882 | 50.882 | 93.0099 | 50.882 | 50.882 | 72.7942 | 72.7942 | 93.0099 | 72.7942 | 50.882 | 93.0099 | 50.882 | 72.7942 | 72.7942 | 50.882 | 50.882 | 72.7942 | 50.882 | 50.882 | 50.882 | 72.7942 | 93.0099 | 50.882 | 72.7942 | 93.0099 | 93.0099 | 93.0099 | 50.882 | 50.882 | 72.7942 | 72.7942 | 72.7942 | 72.7942 | 72.7942 | 50.882 | 72.7942 | 72.7942 | 72.7942 | 93.0099 | 93.0099 | 72.7942 | 93.0099 | 93.0099 | 72.7942 | 72.7942 | 93.0099 | 93.0099 | 93.0099 | 72.7942 | 50.882 | 93.0099 | 50.882 | 93.0099 | 72.7942 | 93.0099 | 93.0099 | 50.882 | 93.0099 | 93.0099 | 93.0099 | 72.7942 | 72.7942 | 72.7942 | 50.882 | 50.882 | 93.0099 | 72.7942 | 50.882 | 50.882 | 93.0099 | 72.7942 | 72.7942 | 93.0099 | 72.7942 | 72.7942 | 72.7942 | 93.0099 | 72.7942 | 93.0099 | 72.7942 | 50.882 | 93.0099 | 93.0099 | 93.0099 | 50.882 | 72.7942 | 50.882 | 72.7942 | 72.7942 | 93.0099 | 72.7942 | 50.882 | 50.882 | 50.882 | 72.7942 | 50.882 | 50.882 | 72.7942 | 50.882 | 72.7942 | 72.7942 | 72.7942 | 50.882 | 93.0099 | 72.7942 | 93.0099 | 72.7942 | 72.7942 | 77.3179 | 77.3179 | 77.3179 | 50.882 | 72.7942 | 50.882 | 77.3179 | 72.7942 | 72.7942 | 72.7942 | 50.882 | 72.7942 | 50.882 | 77.3179 | 50.882 | 77.3179 | 72.7942 | 50.882 | 50.882 | 77.3179 | 50.882 | 50.882 | 77.3179 | 50.882 | 77.3179 | 130.0537 | 44.8722 | 27.0387 | 115.7233 | 10.6197
50 | 79.2632 | 59.4221 | 59.4221 | 94.6074 | 59.4221 | 59.4221 | 108.4264 | 108.4264 | 94.6074 | 108.4264 | 59.4221 | 94.6074 | 59.4221 | 108.4264 | 108.4264 | 59.4221 | 59.4221 | 108.4264 | 59.4221 | 59.4221 | 59.4221 | 108.4264 | 94.6074 | 59.4221 | 108.4264 | 94.6074 | 94.6074 | 94.6074 | 59.4221 | 59.4221 | 108.4264 | 108.4264 | 108.4264 | 108.4264 | 108.4264 | 59.4221 | 108.4264 | 108.4264 | 108.4264 | 94.6074 | 94.6074 | 108.4264 | 94.6074 | 94.6074 | 108.4264 | 108.4264 | 94.6074 | 94.6074 | 94.6074 | 108.4264 | 59.4221 | 94.6074 | 59.4221 | 94.6074 | 108.4264 | 94.6074 | 94.6074 | 59.4221 | 94.6074 | 94.6074 | 94.6074 | 108.4264 | 108.4264 | 108.4264 | 59.4221 | 59.4221 | 94.6074 | 108.4264 | 59.4221 | 59.4221 | 94.6074 | 108.4264 | 108.4264 | 94.6074 | 108.4264 | 108.4264 | 108.4264 | 94.6074 | 108.4264 | 94.6074 | 108.4264 | 59.4221 | 94.6074 | 94.6074 | 94.6074 | 59.4221 | 108.4264 | 59.4221 | 108.4264 | 108.4264 | 94.6074 | 108.4264 | 59.4221 | 59.4221 | 59.4221 | 108.4264 | 59.4221 | 59.4221 | 108.4264 | 59.4221 | 108.4264 | 108.4264 | 108.4264 | 59.4221 | 94.6074 | 108.4264 | 94.6074 | 108.4264 | 108.4264 | 80.0626 | 80.0626 | 80.0626 | 59.4221 | 108.4264 | 59.4221 | 80.0626 | 108.4264 | 108.4264 | 108.4264 | 59.4221 | 108.4264 | 59.4221 | 80.0626 | 59.4221 | 80.0626 | 108.4264 | 59.4221 | 59.4221 | 80.0626 | 59.4221 | 59.4221 | 80.0626 | 59.4221 | 80.0626 | 117.6395 | 43.0611 | 28.3908 | 107.9567 | 10.2263
51 | 74.2379 | 63.8215 | 63.8215 | 100.0209 | 63.8215 | 63.8215 | 109.9845 | 109.9845 | 100.0209 | 109.9845 | 63.8215 | 100.0209 | 63.8215 | 109.9845 | 109.9845 | 63.8215 | 63.8215 | 109.9845 | 63.8215 | 63.8215 | 63.8215 | 109.9845 | 100.0209 | 63.8215 | 109.9845 | 100.0209 | 100.0209 | 100.0209 | 63.8215 | 63.8215 | 109.9845 | 109.9845 | 109.9845 | 109.9845 | 109.9845 | 63.8215 | 109.9845 | 109.9845 | 109.9845 | 100.0209 | 100.0209 | 109.9845 | 100.0209 | 100.0209 | 109.9845 | 109.9845 | 100.0209 | 100.0209 | 100.0209 | 109.9845 | 63.8215 | 100.0209 | 63.8215 | 100.0209 | 109.9845 | 100.0209 | 100.0209 | 63.8215 | 100.0209 | 100.0209 | 100.0209 | 109.9845 | 109.9845 | 109.9845 | 63.8215 | 63.8215 | 100.0209 | 109.9845 | 63.8215 | 63.8215 | 100.0209 | 109.9845 | 109.9845 | 100.0209 | 109.9845 | 109.9845 | 109.9845 | 100.0209 | 109.9845 | 100.0209 | 109.9845 | 63.8215 | 100.0209 | 100.0209 | 100.0209 | 63.8215 | 109.9845 | 63.8215 | 109.9845 | 109.9845 | 100.0209 | 109.9845 | 63.8215 | 63.8215 | 63.8215 | 109.9845 | 63.8215 | 63.8215 | 109.9845 | 63.8215 | 109.9845 | 109.9845 | 109.9845 | 63.8215 | 100.0209 | 109.9845 | 100.0209 | 109.9845 | 109.9845 | 108.4688 | 108.4688 | 108.4688 | 63.8215 | 109.9845 | 63.8215 | 108.4688 | 109.9845 | 109.9845 | 109.9845 | 63.8215 | 109.9845 | 63.8215 | 108.4688 | 63.8215 | 108.4688 | 109.9845 | 63.8215 | 63.8215 | 108.4688 | 63.8215 | 63.8215 | 108.4688 | 63.8215 | 108.4688 | 118.8218 | 47.9284 | 27.0387 | 100.9667 | 10.2263
52 | 67.0998 | 65.6345 | 65.6345 | 110.1428 | 65.6345 | 65.6345 | 99.5405 | 99.5405 | 110.1428 | 99.5405 | 65.6345 | 110.1428 | 65.6345 | 99.5405 | 99.5405 | 65.6345 | 65.6345 | 99.5405 | 65.6345 | 65.6345 | 65.6345 | 99.5405 | 110.1428 | 65.6345 | 99.5405 | 110.1428 | 110.1428 | 110.1428 | 65.6345 | 65.6345 | 99.5405 | 99.5405 | 99.5405 | 99.5405 | 99.5405 | 65.6345 | 99.5405 | 99.5405 | 99.5405 | 110.1428 | 110.1428 | 99.5405 | 110.1428 | 110.1428 | 99.5405 | 99.5405 | 110.1428 | 110.1428 | 110.1428 | 99.5405 | 65.6345 | 110.1428 | 65.6345 | 110.1428 | 99.5405 | 110.1428 | 110.1428 | 65.6345 | 110.1428 | 110.1428 | 110.1428 | 99.5405 | 99.5405 | 99.5405 | 65.6345 | 65.6345 | 110.1428 | 99.5405 | 65.6345 | 65.6345 | 110.1428 | 99.5405 | 99.5405 | 110.1428 | 99.5405 | 99.5405 | 99.5405 | 110.1428 | 99.5405 | 110.1428 | 99.5405 | 65.6345 | 110.1428 | 110.1428 | 110.1428 | 65.6345 | 99.5405 | 65.6345 | 99.5405 | 99.5405 | 110.1428 | 99.5405 | 65.6345 | 65.6345 | 65.6345 | 99.5405 | 65.6345 | 65.6345 | 99.5405 | 65.6345 | 99.5405 | 99.5405 | 99.5405 | 65.6345 | 110.1428 | 99.5405 | 110.1428 | 99.5405 | 99.5405 | 144.4096 | 144.4096 | 144.4096 | 65.6345 | 99.5405 | 65.6345 | 144.4096 | 99.5405 | 99.5405 | 99.5405 | 65.6345 | 99.5405 | 65.6345 | 144.4096 | 65.6345 | 144.4096 | 99.5405 | 65.6345 | 65.6345 | 144.4096 | 65.6345 | 65.6345 | 144.4096 | 65.6345 | 144.4096 | 130.6448 | 49.4507 | 27.0387 | 119.6067 | 10.2263
53 | 69.9548 | 61.7192 | 61.7192 | 112.8431 | 61.7192 | 61.7192 | 91.7906 | 91.7906 | 112.8431 | 91.7906 | 61.7192 | 112.8431 | 61.7192 | 91.7906 | 91.7906 | 61.7192 | 61.7192 | 91.7906 | 61.7192 | 61.7192 | 61.7192 | 91.7906 | 112.8431 | 61.7192 | 91.7906 | 112.8431 | 112.8431 | 112.8431 | 61.7192 | 61.7192 | 91.7906 | 91.7906 | 91.7906 | 91.7906 | 91.7906 | 61.7192 | 91.7906 | 91.7906 | 91.7906 | 112.8431 | 112.8431 | 91.7906 | 112.8431 | 112.8431 | 91.7906 | 91.7906 | 112.8431 | 112.8431 | 112.8431 | 91.7906 | 61.7192 | 112.8431 | 61.7192 | 112.8431 | 91.7906 | 112.8431 | 112.8431 | 61.7192 | 112.8431 | 112.8431 | 112.8431 | 91.7906 | 91.7906 | 91.7906 | 61.7192 | 61.7192 | 112.8431 | 91.7906 | 61.7192 | 61.7192 | 112.8431 | 91.7906 | 91.7906 | 112.8431 | 91.7906 | 91.7906 | 91.7906 | 112.8431 | 91.7906 | 112.8431 | 91.7906 | 61.7192 | 112.8431 | 112.8431 | 112.8431 | 61.7192 | 91.7906 | 61.7192 | 91.7906 | 91.7906 | 112.8431 | 91.7906 | 61.7192 | 61.7192 | 61.7192 | 91.7906 | 61.7192 | 61.7192 | 91.7906 | 61.7192 | 91.7906 | 91.7906 | 91.7906 | 61.7192 | 112.8431 | 91.7906 | 112.8431 | 91.7906 | 91.7906 | 156.6392 | 156.6392 | 156.6392 | 61.7192 | 91.7906 | 61.7192 | 156.6392 | 91.7906 | 91.7906 | 91.7906 | 61.7192 | 91.7906 | 61.7192 | 156.6392 | 61.7192 | 156.6392 | 91.7906 | 61.7192 | 61.7192 | 156.6392 | 61.7192 | 61.7192 | 156.6392 | 61.7192 | 156.6392 | 112.3193 | 51.1175 | 28.3908 | 111.0633 | 10.2263
54 | 98.5082 | 74.9383 | 74.9383 | 145.1838 | 74.9383 | 74.9383 | 108.6893 | 108.6893 | 145.1838 | 108.6893 | 74.9383 | 145.1838 | 74.9383 | 108.6893 | 108.6893 | 74.9383 | 74.9383 | 108.6893 | 74.9383 | 74.9383 | 74.9383 | 108.6893 | 145.1838 | 74.9383 | 108.6893 | 145.1838 | 145.1838 | 145.1838 | 74.9383 | 74.9383 | 108.6893 | 108.6893 | 108.6893 | 108.6893 | 108.6893 | 74.9383 | 108.6893 | 108.6893 | 108.6893 | 145.1838 | 145.1838 | 108.6893 | 145.1838 | 145.1838 | 108.6893 | 108.6893 | 145.1838 | 145.1838 | 145.1838 | 108.6893 | 74.9383 | 145.1838 | 74.9383 | 145.1838 | 108.6893 | 145.1838 | 145.1838 | 74.9383 | 145.1838 | 145.1838 | 145.1838 | 108.6893 | 108.6893 | 108.6893 | 74.9383 | 74.9383 | 145.1838 | 108.6893 | 74.9383 | 74.9383 | 145.1838 | 108.6893 | 108.6893 | 145.1838 | 108.6893 | 108.6893 | 108.6893 | 145.1838 | 108.6893 | 145.1838 | 108.6893 | 74.9383 | 145.1838 | 145.1838 | 145.1838 | 74.9383 | 108.6893 | 74.9383 | 108.6893 | 108.6893 | 145.1838 | 108.6893 | 74.9383 | 74.9383 | 74.9383 | 108.6893 | 74.9383 | 74.9383 | 108.6893 | 74.9383 | 108.6893 | 108.6893 | 108.6893 | 74.9383 | 145.1838 | 108.6893 | 145.1838 | 108.6893 | 108.6893 | 193.417 | 193.417 | 193.417 | 74.9383 | 108.6893 | 74.9383 | 193.417 | 108.6893 | 108.6893 | 108.6893 | 74.9383 | 108.6893 | 74.9383 | 193.417 | 74.9383 | 193.417 | 108.6893 | 74.9383 | 74.9383 | 193.417 | 74.9383 | 74.9383 | 193.417 | 74.9383 | 193.417 | 123.5513 | 50.9842 | 27.0387 | 118.83 | 10.2263
55 | 82.1186 | 70.7865 | 70.7865 | 131.2315 | 70.7865 | 70.7865 | 121.1083 | 121.1083 | 131.2315 | 121.1083 | 70.7865 | 131.2315 | 70.7865 | 121.1083 | 121.1083 | 70.7865 | 70.7865 | 121.1083 | 70.7865 | 70.7865 | 70.7865 | 121.1083 | 131.2315 | 70.7865 | 121.1083 | 131.2315 | 131.2315 | 131.2315 | 70.7865 | 70.7865 | 121.1083 | 121.1083 | 121.1083 | 121.1083 | 121.1083 | 70.7865 | 121.1083 | 121.1083 | 121.1083 | 131.2315 | 131.2315 | 121.1083 | 131.2315 | 131.2315 | 121.1083 | 121.1083 | 131.2315 | 131.2315 | 131.2315 | 121.1083 | 70.7865 | 131.2315 | 70.7865 | 131.2315 | 121.1083 | 131.2315 | 131.2315 | 70.7865 | 131.2315 | 131.2315 | 131.2315 | 121.1083 | 121.1083 | 121.1083 | 70.7865 | 70.7865 | 131.2315 | 121.1083 | 70.7865 | 70.7865 | 131.2315 | 121.1083 | 121.1083 | 131.2315 | 121.1083 | 121.1083 | 121.1083 | 131.2315 | 121.1083 | 131.2315 | 121.1083 | 70.7865 | 131.2315 | 131.2315 | 131.2315 | 70.7865 | 121.1083 | 70.7865 | 121.1083 | 121.1083 | 131.2315 | 121.1083 | 70.7865 | 70.7865 | 70.7865 | 121.1083 | 70.7865 | 70.7865 | 121.1083 | 70.7865 | 121.1083 | 121.1083 | 121.1083 | 70.7865 | 131.2315 | 121.1083 | 131.2315 | 121.1083 | 121.1083 | 189.9471 | 189.9471 | 189.9471 | 70.7865 | 121.1083 | 70.7865 | 189.9471 | 121.1083 | 121.1083 | 121.1083 | 70.7865 | 121.1083 | 70.7865 | 189.9471 | 70.7865 | 189.9471 | 121.1083 | 70.7865 | 70.7865 | 189.9471 | 70.7865 | 70.7865 | 189.9471 | 70.7865 | 189.9471 | 124.1424 | 48.3395 | 27.0387 | 117.2767 | 10.2263
56 | 77.8355 | 68.5093 | 68.5093 | 109.4707 | 68.5093 | 68.5093 | 118.5772 | 118.5772 | 109.4707 | 118.5772 | 68.5093 | 109.4707 | 68.5093 | 118.5772 | 118.5772 | 68.5093 | 68.5093 | 118.5772 | 68.5093 | 68.5093 | 68.5093 | 118.5772 | 109.4707 | 68.5093 | 118.5772 | 109.4707 | 109.4707 | 109.4707 | 68.5093 | 68.5093 | 118.5772 | 118.5772 | 118.5772 | 118.5772 | 118.5772 | 68.5093 | 118.5772 | 118.5772 | 118.5772 | 109.4707 | 109.4707 | 118.5772 | 109.4707 | 109.4707 | 118.5772 | 118.5772 | 109.4707 | 109.4707 | 109.4707 | 118.5772 | 68.5093 | 109.4707 | 68.5093 | 109.4707 | 118.5772 | 109.4707 | 109.4707 | 68.5093 | 109.4707 | 109.4707 | 109.4707 | 118.5772 | 118.5772 | 118.5772 | 68.5093 | 68.5093 | 109.4707 | 118.5772 | 68.5093 | 68.5093 | 109.4707 | 118.5772 | 118.5772 | 109.4707 | 118.5772 | 118.5772 | 118.5772 | 109.4707 | 118.5772 | 109.4707 | 118.5772 | 68.5093 | 109.4707 | 109.4707 | 109.4707 | 68.5093 | 118.5772 | 68.5093 | 118.5772 | 118.5772 | 109.4707 | 118.5772 | 68.5093 | 68.5093 | 68.5093 | 118.5772 | 68.5093 | 68.5093 | 118.5772 | 68.5093 | 118.5772 | 118.5772 | 118.5772 | 68.5093 | 109.4707 | 118.5772 | 109.4707 | 118.5772 | 118.5772 | 171.3641 | 171.3641 | 171.3641 | 68.5093 | 118.5772 | 68.5093 | 171.3641 | 118.5772 | 118.5772 | 118.5772 | 68.5093 | 118.5772 | 68.5093 | 171.3641 | 68.5093 | 171.3641 | 118.5772 | 68.5093 | 68.5093 | 171.3641 | 68.5093 | 68.5093 | 171.3641 | 68.5093 | 171.3641 | 109.3632 | 50.7064 | 28.3908 | 120.3833 | 10.6197
57 | 81.3761 | 68.3424 | 68.3424 | 127.8728 | 68.3424 | 68.3424 | 99.3207 | 99.3207 | 127.8728 | 99.3207 | 68.3424 | 127.8728 | 68.3424 | 99.3207 | 99.3207 | 68.3424 | 68.3424 | 99.3207 | 68.3424 | 68.3424 | 68.3424 | 99.3207 | 127.8728 | 68.3424 | 99.3207 | 127.8728 | 127.8728 | 127.8728 | 68.3424 | 68.3424 | 99.3207 | 99.3207 | 99.3207 | 99.3207 | 99.3207 | 68.3424 | 99.3207 | 99.3207 | 99.3207 | 127.8728 | 127.8728 | 99.3207 | 127.8728 | 127.8728 | 99.3207 | 99.3207 | 127.8728 | 127.8728 | 127.8728 | 99.3207 | 68.3424 | 127.8728 | 68.3424 | 127.8728 | 99.3207 | 127.8728 | 127.8728 | 68.3424 | 127.8728 | 127.8728 | 127.8728 | 99.3207 | 99.3207 | 99.3207 | 68.3424 | 68.3424 | 127.8728 | 99.3207 | 68.3424 | 68.3424 | 127.8728 | 99.3207 | 99.3207 | 127.8728 | 99.3207 | 99.3207 | 99.3207 | 127.8728 | 99.3207 | 127.8728 | 99.3207 | 68.3424 | 127.8728 | 127.8728 | 127.8728 | 68.3424 | 99.3207 | 68.3424 | 99.3207 | 99.3207 | 127.8728 | 99.3207 | 68.3424 | 68.3424 | 68.3424 | 99.3207 | 68.3424 | 68.3424 | 99.3207 | 68.3424 | 99.3207 | 99.3207 | 99.3207 | 68.3424 | 127.8728 | 99.3207 | 127.8728 | 99.3207 | 99.3207 | 188.1084 | 188.1084 | 188.1084 | 68.3424 | 99.3207 | 68.3424 | 188.1084 | 99.3207 | 99.3207 | 99.3207 | 68.3424 | 99.3207 | 68.3424 | 188.1084 | 68.3424 | 188.1084 | 99.3207 | 68.3424 | 68.3424 | 188.1084 | 68.3424 | 68.3424 | 188.1084 | 68.3424 | 188.1084 | 125.9158 | 49.873 | 27.0387 | 114.9467 | 10.6197
58 | 79.9484 | 63.1793 | 63.1793 | 105.8762 | 63.1793 | 63.1793 | 94.1881 | 94.1881 | 105.8762 | 94.1881 | 63.1793 | 105.8762 | 63.1793 | 94.1881 | 94.1881 | 63.1793 | 63.1793 | 94.1881 | 63.1793 | 63.1793 | 63.1793 | 94.1881 | 105.8762 | 63.1793 | 94.1881 | 105.8762 | 105.8762 | 105.8762 | 63.1793 | 63.1793 | 94.1881 | 94.1881 | 94.1881 | 94.1881 | 94.1881 | 63.1793 | 94.1881 | 94.1881 | 94.1881 | 105.8762 | 105.8762 | 94.1881 | 105.8762 | 105.8762 | 94.1881 | 94.1881 | 105.8762 | 105.8762 | 105.8762 | 94.1881 | 63.1793 | 105.8762 | 63.1793 | 105.8762 | 94.1881 | 105.8762 | 105.8762 | 63.1793 | 105.8762 | 105.8762 | 105.8762 | 94.1881 | 94.1881 | 94.1881 | 63.1793 | 63.1793 | 105.8762 | 94.1881 | 63.1793 | 63.1793 | 105.8762 | 94.1881 | 94.1881 | 105.8762 | 94.1881 | 94.1881 | 94.1881 | 105.8762 | 94.1881 | 105.8762 | 94.1881 | 63.1793 | 105.8762 | 105.8762 | 105.8762 | 63.1793 | 94.1881 | 63.1793 | 94.1881 | 94.1881 | 105.8762 | 94.1881 | 63.1793 | 63.1793 | 63.1793 | 94.1881 | 63.1793 | 63.1793 | 94.1881 | 63.1793 | 94.1881 | 94.1881 | 94.1881 | 63.1793 | 105.8762 | 94.1881 | 105.8762 | 94.1881 | 94.1881 | 160.7846 | 160.7846 | 160.7846 | 63.1793 | 94.1881 | 63.1793 | 160.7846 | 94.1881 | 94.1881 | 94.1881 | 63.1793 | 94.1881 | 63.1793 | 160.7846 | 63.1793 | 160.7846 | 94.1881 | 63.1793 | 63.1793 | 160.7846 | 63.1793 | 63.1793 | 160.7846 | 63.1793 | 160.7846 | 122.369 | 48.4839 | 28.3908 | 123.49 | 10.2263
59 | 79.9484 | 63.464 | 63.464 | 107.1131 | 63.464 | 63.464 | 95.6744 | 95.6744 | 107.1131 | 95.6744 | 63.464 | 107.1131 | 63.464 | 95.6744 | 95.6744 | 63.464 | 63.464 | 95.6744 | 63.464 | 63.464 | 63.464 | 95.6744 | 107.1131 | 63.464 | 95.6744 | 107.1131 | 107.1131 | 107.1131 | 63.464 | 63.464 | 95.6744 | 95.6744 | 95.6744 | 95.6744 | 95.6744 | 63.464 | 95.6744 | 95.6744 | 95.6744 | 107.1131 | 107.1131 | 95.6744 | 107.1131 | 107.1131 | 95.6744 | 95.6744 | 107.1131 | 107.1131 | 107.1131 | 95.6744 | 63.464 | 107.1131 | 63.464 | 107.1131 | 95.6744 | 107.1131 | 107.1131 | 63.464 | 107.1131 | 107.1131 | 107.1131 | 95.6744 | 95.6744 | 95.6744 | 63.464 | 63.464 | 107.1131 | 95.6744 | 63.464 | 63.464 | 107.1131 | 95.6744 | 95.6744 | 107.1131 | 95.6744 | 95.6744 | 95.6744 | 107.1131 | 95.6744 | 107.1131 | 95.6744 | 63.464 | 107.1131 | 107.1131 | 107.1131 | 63.464 | 95.6744 | 63.464 | 95.6744 | 95.6744 | 107.1131 | 95.6744 | 63.464 | 63.464 | 63.464 | 95.6744 | 63.464 | 63.464 | 95.6744 | 63.464 | 95.6744 | 95.6744 | 95.6744 | 63.464 | 107.1131 | 95.6744 | 107.1131 | 95.6744 | 95.6744 | 122.5099 | 122.5099 | 122.5099 | 63.464 | 95.6744 | 63.464 | 122.5099 | 95.6744 | 95.6744 | 95.6744 | 63.464 | 95.6744 | 63.464 | 122.5099 | 63.464 | 122.5099 | 95.6744 | 63.464 | 63.464 | 122.5099 | 63.464 | 63.464 | 122.5099 | 63.464 | 122.5099 | 115.8661 | 50.4285 | 25.687 | 121.16 | 11.013
60 | 80.6909 | 60.4752 | 60.4752 | 104.0225 | 60.4752 | 60.4752 | 87.4937 | 87.4937 | 104.0225 | 87.4937 | 60.4752 | 104.0225 | 60.4752 | 87.4937 | 87.4937 | 60.4752 | 60.4752 | 87.4937 | 60.4752 | 60.4752 | 60.4752 | 87.4937 | 104.0225 | 60.4752 | 87.4937 | 104.0225 | 104.0225 | 104.0225 | 60.4752 | 60.4752 | 87.4937 | 87.4937 | 87.4937 | 87.4937 | 87.4937 | 60.4752 | 87.4937 | 87.4937 | 87.4937 | 104.0225 | 104.0225 | 87.4937 | 104.0225 | 104.0225 | 87.4937 | 87.4937 | 104.0225 | 104.0225 | 104.0225 | 87.4937 | 60.4752 | 104.0225 | 60.4752 | 104.0225 | 87.4937 | 104.0225 | 104.0225 | 60.4752 | 104.0225 | 104.0225 | 104.0225 | 87.4937 | 87.4937 | 87.4937 | 60.4752 | 60.4752 | 104.0225 | 87.4937 | 60.4752 | 60.4752 | 104.0225 | 87.4937 | 87.4937 | 104.0225 | 87.4937 | 87.4937 | 87.4937 | 104.0225 | 87.4937 | 104.0225 | 87.4937 | 60.4752 | 104.0225 | 104.0225 | 104.0225 | 60.4752 | 87.4937 | 60.4752 | 87.4937 | 87.4937 | 104.0225 | 87.4937 | 60.4752 | 60.4752 | 60.4752 | 87.4937 | 60.4752 | 60.4752 | 87.4937 | 60.4752 | 87.4937 | 87.4937 | 87.4937 | 60.4752 | 104.0225 | 87.4937 | 104.0225 | 87.4937 | 87.4937 | 87.6033 | 87.6033 | 87.6033 | 60.4752 | 87.4937 | 60.4752 | 87.6033 | 87.4937 | 87.4937 | 87.4937 | 60.4752 | 87.4937 | 60.4752 | 87.6033 | 60.4752 | 87.6033 | 87.4937 | 60.4752 | 60.4752 | 87.6033 | 60.4752 | 60.4752 | 87.6033 | 60.4752 | 87.6033 | 129.4626 | 48.1948 | 28.3908 | 112.6167 | 10.6197
61 | 91.3696 | 64.4786 | 64.4786 | 97.2517 | 64.4786 | 64.4786 | 111.9015 | 111.9015 | 97.2517 | 111.9015 | 64.4786 | 97.2517 | 64.4786 | 111.9015 | 111.9015 | 64.4786 | 64.4786 | 111.9015 | 64.4786 | 64.4786 | 64.4786 | 111.9015 | 97.2517 | 64.4786 | 111.9015 | 97.2517 | 97.2517 | 97.2517 | 64.4786 | 64.4786 | 111.9015 | 111.9015 | 111.9015 | 111.9015 | 111.9015 | 64.4786 | 111.9015 | 111.9015 | 111.9015 | 97.2517 | 97.2517 | 111.9015 | 97.2517 | 97.2517 | 111.9015 | 111.9015 | 97.2517 | 97.2517 | 97.2517 | 111.9015 | 64.4786 | 97.2517 | 64.4786 | 97.2517 | 111.9015 | 97.2517 | 97.2517 | 64.4786 | 97.2517 | 97.2517 | 97.2517 | 111.9015 | 111.9015 | 111.9015 | 64.4786 | 64.4786 | 97.2517 | 111.9015 | 64.4786 | 64.4786 | 97.2517 | 111.9015 | 111.9015 | 97.2517 | 111.9015 | 111.9015 | 111.9015 | 97.2517 | 111.9015 | 97.2517 | 111.9015 | 64.4786 | 97.2517 | 97.2517 | 97.2517 | 64.4786 | 111.9015 | 64.4786 | 111.9015 | 111.9015 | 97.2517 | 111.9015 | 64.4786 | 64.4786 | 64.4786 | 111.9015 | 64.4786 | 64.4786 | 111.9015 | 64.4786 | 111.9015 | 111.9015 | 111.9015 | 64.4786 | 97.2517 | 111.9015 | 97.2517 | 111.9015 | 111.9015 | 76.6656 | 76.6656 | 76.6656 | 64.4786 | 111.9015 | 64.4786 | 76.6656 | 111.9015 | 111.9015 | 111.9015 | 64.4786 | 111.9015 | 64.4786 | 76.6656 | 64.4786 | 76.6656 | 111.9015 | 64.4786 | 64.4786 | 76.6656 | 64.4786 | 64.4786 | 76.6656 | 64.4786 | 76.6656 | 116.4573 | 50.4285 | 27.0387 | 125.0433 | 12.5863
62 | 84.974 | 64.1423 | 64.1423 | 105.8868 | 64.1423 | 64.1423 | 130.6554 | 130.6554 | 105.8868 | 130.6554 | 64.1423 | 105.8868 | 64.1423 | 130.6554 | 130.6554 | 64.1423 | 64.1423 | 130.6554 | 64.1423 | 64.1423 | 64.1423 | 130.6554 | 105.8868 | 64.1423 | 130.6554 | 105.8868 | 105.8868 | 105.8868 | 64.1423 | 64.1423 | 130.6554 | 130.6554 | 130.6554 | 130.6554 | 130.6554 | 64.1423 | 130.6554 | 130.6554 | 130.6554 | 105.8868 | 105.8868 | 130.6554 | 105.8868 | 105.8868 | 130.6554 | 130.6554 | 105.8868 | 105.8868 | 105.8868 | 130.6554 | 64.1423 | 105.8868 | 64.1423 | 105.8868 | 130.6554 | 105.8868 | 105.8868 | 64.1423 | 105.8868 | 105.8868 | 105.8868 | 130.6554 | 130.6554 | 130.6554 | 64.1423 | 64.1423 | 105.8868 | 130.6554 | 64.1423 | 64.1423 | 105.8868 | 130.6554 | 130.6554 | 105.8868 | 130.6554 | 130.6554 | 130.6554 | 105.8868 | 130.6554 | 105.8868 | 130.6554 | 64.1423 | 105.8868 | 105.8868 | 105.8868 | 64.1423 | 130.6554 | 64.1423 | 130.6554 | 130.6554 | 105.8868 | 130.6554 | 64.1423 | 64.1423 | 64.1423 | 130.6554 | 64.1423 | 64.1423 | 130.6554 | 64.1423 | 130.6554 | 130.6554 | 130.6554 | 64.1423 | 105.8868 | 130.6554 | 105.8868 | 130.6554 | 130.6554 | 86.4966 | 86.4966 | 86.4966 | 64.1423 | 130.6554 | 64.1423 | 86.4966 | 130.6554 | 130.6554 | 130.6554 | 64.1423 | 130.6554 | 64.1423 | 86.4966 | 64.1423 | 86.4966 | 130.6554 | 64.1423 | 64.1423 | 86.4966 | 64.1423 | 64.1423 | 86.4966 | 64.1423 | 86.4966 | 118.8218 | 48.3395 | 28.3908 | 122.7133 | 12.5863
63 | 82.1186 | 75.7073 | 75.7073 | 120.3225 | 75.7073 | 75.7073 | 152.9241 | 152.9241 | 120.3225 | 152.9241 | 75.7073 | 120.3225 | 75.7073 | 152.9241 | 152.9241 | 75.7073 | 75.7073 | 152.9241 | 75.7073 | 75.7073 | 75.7073 | 152.9241 | 120.3225 | 75.7073 | 152.9241 | 120.3225 | 120.3225 | 120.3225 | 75.7073 | 75.7073 | 152.9241 | 152.9241 | 152.9241 | 152.9241 | 152.9241 | 75.7073 | 152.9241 | 152.9241 | 152.9241 | 120.3225 | 120.3225 | 152.9241 | 120.3225 | 120.3225 | 152.9241 | 152.9241 | 120.3225 | 120.3225 | 120.3225 | 152.9241 | 75.7073 | 120.3225 | 75.7073 | 120.3225 | 152.9241 | 120.3225 | 120.3225 | 75.7073 | 120.3225 | 120.3225 | 120.3225 | 152.9241 | 152.9241 | 152.9241 | 75.7073 | 75.7073 | 120.3225 | 152.9241 | 75.7073 | 75.7073 | 120.3225 | 152.9241 | 152.9241 | 120.3225 | 152.9241 | 152.9241 | 152.9241 | 120.3225 | 152.9241 | 120.3225 | 152.9241 | 75.7073 | 120.3225 | 120.3225 | 120.3225 | 75.7073 | 152.9241 | 75.7073 | 152.9241 | 152.9241 | 120.3225 | 152.9241 | 75.7073 | 75.7073 | 75.7073 | 152.9241 | 75.7073 | 75.7073 | 152.9241 | 75.7073 | 152.9241 | 152.9241 | 152.9241 | 75.7073 | 120.3225 | 152.9241 | 120.3225 | 152.9241 | 152.9241 | 85.7564 | 85.7564 | 85.7564 | 75.7073 | 152.9241 | 75.7073 | 85.7564 | 152.9241 | 152.9241 | 152.9241 | 75.7073 | 152.9241 | 75.7073 | 85.7564 | 75.7073 | 85.7564 | 152.9241 | 75.7073 | 75.7073 | 85.7564 | 75.7073 | 75.7073 | 85.7564 | 75.7073 | 85.7564 | 126.5069 | 47.7837 | 28.3908 | 116.5 | 10.2263
64 | 83.5463 | 76.7955 | 76.7955 | 122.0708 | 76.7955 | 76.7955 | 135.7172 | 135.7172 | 122.0708 | 135.7172 | 76.7955 | 122.0708 | 76.7955 | 135.7172 | 135.7172 | 76.7955 | 76.7955 | 135.7172 | 76.7955 | 76.7955 | 76.7955 | 135.7172 | 122.0708 | 76.7955 | 135.7172 | 122.0708 | 122.0708 | 122.0708 | 76.7955 | 76.7955 | 135.7172 | 135.7172 | 135.7172 | 135.7172 | 135.7172 | 76.7955 | 135.7172 | 135.7172 | 135.7172 | 122.0708 | 122.0708 | 135.7172 | 122.0708 | 122.0708 | 135.7172 | 135.7172 | 122.0708 | 122.0708 | 122.0708 | 135.7172 | 76.7955 | 122.0708 | 76.7955 | 122.0708 | 135.7172 | 122.0708 | 122.0708 | 76.7955 | 122.0708 | 122.0708 | 122.0708 | 135.7172 | 135.7172 | 135.7172 | 76.7955 | 76.7955 | 122.0708 | 135.7172 | 76.7955 | 76.7955 | 122.0708 | 135.7172 | 135.7172 | 122.0708 | 135.7172 | 135.7172 | 135.7172 | 122.0708 | 135.7172 | 122.0708 | 135.7172 | 76.7955 | 122.0708 | 122.0708 | 122.0708 | 76.7955 | 135.7172 | 76.7955 | 135.7172 | 135.7172 | 122.0708 | 135.7172 | 76.7955 | 76.7955 | 76.7955 | 135.7172 | 76.7955 | 76.7955 | 135.7172 | 76.7955 | 135.7172 | 135.7172 | 135.7172 | 76.7955 | 122.0708 | 135.7172 | 122.0708 | 135.7172 | 135.7172 | 78.962 | 78.962 | 78.962 | 76.7955 | 135.7172 | 76.7955 | 78.962 | 135.7172 | 135.7172 | 135.7172 | 76.7955 | 135.7172 | 76.7955 | 78.962 | 76.7955 | 78.962 | 135.7172 | 76.7955 | 76.7955 | 78.962 | 76.7955 | 76.7955 | 78.962 | 76.7955 | 78.962 | 109.9548 | 50.562 | 27.0387 | 104.0733 | 10.2263
65 | 77.8355 | 67.0677 | 67.0677 | 102.9482 | 67.0677 | 67.0677 | 107.44 | 107.44 | 102.9482 | 107.44 | 67.0677 | 102.9482 | 67.0677 | 107.44 | 107.44 | 67.0677 | 67.0677 | 107.44 | 67.0677 | 67.0677 | 67.0677 | 107.44 | 102.9482 | 67.0677 | 107.44 | 102.9482 | 102.9482 | 102.9482 | 67.0677 | 67.0677 | 107.44 | 107.44 | 107.44 | 107.44 | 107.44 | 67.0677 | 107.44 | 107.44 | 107.44 | 102.9482 | 102.9482 | 107.44 | 102.9482 | 102.9482 | 107.44 | 107.44 | 102.9482 | 102.9482 | 102.9482 | 107.44 | 67.0677 | 102.9482 | 67.0677 | 102.9482 | 107.44 | 102.9482 | 102.9482 | 67.0677 | 102.9482 | 102.9482 | 102.9482 | 107.44 | 107.44 | 107.44 | 67.0677 | 67.0677 | 102.9482 | 107.44 | 67.0677 | 67.0677 | 102.9482 | 107.44 | 107.44 | 102.9482 | 107.44 | 107.44 | 107.44 | 102.9482 | 107.44 | 102.9482 | 107.44 | 67.0677 | 102.9482 | 102.9482 | 102.9482 | 67.0677 | 107.44 | 67.0677 | 107.44 | 107.44 | 102.9482 | 107.44 | 67.0677 | 67.0677 | 67.0677 | 107.44 | 67.0677 | 67.0677 | 107.44 | 67.0677 | 107.44 | 107.44 | 107.44 | 67.0677 | 102.9482 | 107.44 | 102.9482 | 107.44 | 107.44 | 85.3501 | 85.3501 | 85.3501 | 67.0677 | 107.44 | 67.0677 | 85.3501 | 107.44 | 107.44 | 107.44 | 67.0677 | 107.44 | 67.0677 | 85.3501 | 67.0677 | 85.3501 | 107.44 | 67.0677 | 67.0677 | 85.3501 | 67.0677 | 67.0677 | 85.3501 | 67.0677 | 85.3501 | 123.5513 | 47.9284 | 28.3908 | 119.6067 | 10.2263
66 | 89.2567 | 77.7018 | 77.7018 | 117.4306 | 77.7018 | 77.7018 | 123.4993 | 123.4993 | 117.4306 | 123.4993 | 77.7018 | 117.4306 | 77.7018 | 123.4993 | 123.4993 | 77.7018 | 77.7018 | 123.4993 | 77.7018 | 77.7018 | 77.7018 | 123.4993 | 117.4306 | 77.7018 | 123.4993 | 117.4306 | 117.4306 | 117.4306 | 77.7018 | 77.7018 | 123.4993 | 123.4993 | 123.4993 | 123.4993 | 123.4993 | 77.7018 | 123.4993 | 123.4993 | 123.4993 | 117.4306 | 117.4306 | 123.4993 | 117.4306 | 117.4306 | 123.4993 | 123.4993 | 117.4306 | 117.4306 | 117.4306 | 123.4993 | 77.7018 | 117.4306 | 77.7018 | 117.4306 | 123.4993 | 117.4306 | 117.4306 | 77.7018 | 117.4306 | 117.4306 | 117.4306 | 123.4993 | 123.4993 | 123.4993 | 77.7018 | 77.7018 | 117.4306 | 123.4993 | 77.7018 | 77.7018 | 117.4306 | 123.4993 | 123.4993 | 117.4306 | 123.4993 | 123.4993 | 123.4993 | 117.4306 | 123.4993 | 117.4306 | 123.4993 | 77.7018 | 117.4306 | 117.4306 | 117.4306 | 77.7018 | 123.4993 | 77.7018 | 123.4993 | 123.4993 | 117.4306 | 123.4993 | 77.7018 | 77.7018 | 77.7018 | 123.4993 | 77.7018 | 77.7018 | 123.4993 | 77.7018 | 123.4993 | 123.4993 | 123.4993 | 77.7018 | 117.4306 | 123.4993 | 117.4306 | 123.4993 | 123.4993 | 123.8349 | 123.8349 | 123.8349 | 77.7018 | 123.4993 | 77.7018 | 123.8349 | 123.4993 | 123.4993 | 123.4993 | 77.7018 | 123.4993 | 77.7018 | 123.8349 | 77.7018 | 123.8349 | 123.4993 | 77.7018 | 77.7018 | 123.8349 | 77.7018 | 77.7018 | 123.8349 | 77.7018 | 123.8349 | 130.0537 | 51.6732 | 25.687 | 120.3833 | 11.013
67 | 67.0998 | 77.0491 | 77.0491 | 135.2616 | 77.0491 | 77.0491 | 132.9624 | 132.9624 | 135.2616 | 132.9624 | 77.0491 | 135.2616 | 77.0491 | 132.9624 | 132.9624 | 77.0491 | 77.0491 | 132.9624 | 77.0491 | 77.0491 | 77.0491 | 132.9624 | 135.2616 | 77.0491 | 132.9624 | 135.2616 | 135.2616 | 135.2616 | 77.0491 | 77.0491 | 132.9624 | 132.9624 | 132.9624 | 132.9624 | 132.9624 | 77.0491 | 132.9624 | 132.9624 | 132.9624 | 135.2616 | 135.2616 | 132.9624 | 135.2616 | 135.2616 | 132.9624 | 132.9624 | 135.2616 | 135.2616 | 135.2616 | 132.9624 | 77.0491 | 135.2616 | 77.0491 | 135.2616 | 132.9624 | 135.2616 | 135.2616 | 77.0491 | 135.2616 | 135.2616 | 135.2616 | 132.9624 | 132.9624 | 132.9624 | 77.0491 | 77.0491 | 135.2616 | 132.9624 | 77.0491 | 77.0491 | 135.2616 | 132.9624 | 132.9624 | 135.2616 | 132.9624 | 132.9624 | 132.9624 | 135.2616 | 132.9624 | 135.2616 | 132.9624 | 77.0491 | 135.2616 | 135.2616 | 135.2616 | 77.0491 | 132.9624 | 77.0491 | 132.9624 | 132.9624 | 135.2616 | 132.9624 | 77.0491 | 77.0491 | 77.0491 | 132.9624 | 77.0491 | 77.0491 | 132.9624 | 77.0491 | 132.9624 | 132.9624 | 132.9624 | 77.0491 | 135.2616 | 132.9624 | 135.2616 | 132.9624 | 132.9624 | 129.8975 | 129.8975 | 129.8975 | 77.0491 | 132.9624 | 77.0491 | 129.8975 | 132.9624 | 132.9624 | 132.9624 | 77.0491 | 132.9624 | 77.0491 | 129.8975 | 77.0491 | 129.8975 | 132.9624 | 77.0491 | 77.0491 | 129.8975 | 77.0491 | 77.0491 | 129.8975 | 77.0491 | 129.8975 | 113.5016 | 60.0075 | 29.7429 | 114.17 | 10.6197
68 | 77.8355 | 74.9501 | 74.9501 | 121.6239 | 74.9501 | 74.9501 | 117.6962 | 117.6962 | 121.6239 | 117.6962 | 74.9501 | 121.6239 | 74.9501 | 117.6962 | 117.6962 | 74.9501 | 74.9501 | 117.6962 | 74.9501 | 74.9501 | 74.9501 | 117.6962 | 121.6239 | 74.9501 | 117.6962 | 121.6239 | 121.6239 | 121.6239 | 74.9501 | 74.9501 | 117.6962 | 117.6962 | 117.6962 | 117.6962 | 117.6962 | 74.9501 | 117.6962 | 117.6962 | 117.6962 | 121.6239 | 121.6239 | 117.6962 | 121.6239 | 121.6239 | 117.6962 | 117.6962 | 121.6239 | 121.6239 | 121.6239 | 117.6962 | 74.9501 | 121.6239 | 74.9501 | 121.6239 | 117.6962 | 121.6239 | 121.6239 | 74.9501 | 121.6239 | 121.6239 | 121.6239 | 117.6962 | 117.6962 | 117.6962 | 74.9501 | 74.9501 | 121.6239 | 117.6962 | 74.9501 | 74.9501 | 121.6239 | 117.6962 | 117.6962 | 121.6239 | 117.6962 | 117.6962 | 117.6962 | 121.6239 | 117.6962 | 121.6239 | 117.6962 | 74.9501 | 121.6239 | 121.6239 | 121.6239 | 74.9501 | 117.6962 | 74.9501 | 117.6962 | 117.6962 | 121.6239 | 117.6962 | 74.9501 | 74.9501 | 74.9501 | 117.6962 | 74.9501 | 74.9501 | 117.6962 | 74.9501 | 117.6962 | 117.6962 | 117.6962 | 74.9501 | 121.6239 | 117.6962 | 121.6239 | 117.6962 | 117.6962 | 97.7212 | 97.7212 | 97.7212 | 74.9501 | 117.6962 | 74.9501 | 97.7212 | 117.6962 | 117.6962 | 117.6962 | 74.9501 | 117.6962 | 74.9501 | 97.7212 | 74.9501 | 97.7212 | 117.6962 | 74.9501 | 74.9501 | 97.7212 | 74.9501 | 74.9501 | 97.7212 | 74.9501 | 97.7212 | 130.6448 | 62.5079 | 28.3908 | 121.9367 | 10.6197
69 | 72.8102 | 77.066 | 77.066 | 135.2815 | 77.066 | 77.066 | 140.2814 | 140.2814 | 135.2815 | 140.2814 | 77.066 | 135.2815 | 77.066 | 140.2814 | 140.2814 | 77.066 | 77.066 | 140.2814 | 77.066 | 77.066 | 77.066 | 140.2814 | 135.2815 | 77.066 | 140.2814 | 135.2815 | 135.2815 | 135.2815 | 77.066 | 77.066 | 140.2814 | 140.2814 | 140.2814 | 140.2814 | 140.2814 | 77.066 | 140.2814 | 140.2814 | 140.2814 | 135.2815 | 135.2815 | 140.2814 | 135.2815 | 135.2815 | 140.2814 | 140.2814 | 135.2815 | 135.2815 | 135.2815 | 140.2814 | 77.066 | 135.2815 | 77.066 | 135.2815 | 140.2814 | 135.2815 | 135.2815 | 77.066 | 135.2815 | 135.2815 | 135.2815 | 140.2814 | 140.2814 | 140.2814 | 77.066 | 77.066 | 135.2815 | 140.2814 | 77.066 | 77.066 | 135.2815 | 140.2814 | 140.2814 | 135.2815 | 140.2814 | 140.2814 | 140.2814 | 135.2815 | 140.2814 | 135.2815 | 140.2814 | 77.066 | 135.2815 | 135.2815 | 135.2815 | 77.066 | 140.2814 | 77.066 | 140.2814 | 140.2814 | 135.2815 | 140.2814 | 77.066 | 77.066 | 77.066 | 140.2814 | 77.066 | 77.066 | 140.2814 | 77.066 | 140.2814 | 140.2814 | 140.2814 | 77.066 | 135.2815 | 140.2814 | 135.2815 | 140.2814 | 140.2814 | 109.204 | 109.204 | 109.204 | 77.066 | 140.2814 | 77.066 | 109.204 | 140.2814 | 140.2814 | 140.2814 | 77.066 | 140.2814 | 77.066 | 109.204 | 77.066 | 109.204 | 140.2814 | 77.066 | 77.066 | 109.204 | 77.066 | 77.066 | 109.204 | 77.066 | 109.204 | 120.004 | 62.5079 | 29.7429 | 121.9367 | 11.013
70 | 92.1122 | 77.9386 | 77.9386 | 144.444 | 77.9386 | 77.9386 | 148.2942 | 148.2942 | 144.444 | 148.2942 | 77.9386 | 144.444 | 77.9386 | 148.2942 | 148.2942 | 77.9386 | 77.9386 | 148.2942 | 77.9386 | 77.9386 | 77.9386 | 148.2942 | 144.444 | 77.9386 | 148.2942 | 144.444 | 144.444 | 144.444 | 77.9386 | 77.9386 | 148.2942 | 148.2942 | 148.2942 | 148.2942 | 148.2942 | 77.9386 | 148.2942 | 148.2942 | 148.2942 | 144.444 | 144.444 | 148.2942 | 144.444 | 144.444 | 148.2942 | 148.2942 | 144.444 | 144.444 | 144.444 | 148.2942 | 77.9386 | 144.444 | 77.9386 | 144.444 | 148.2942 | 144.444 | 144.444 | 77.9386 | 144.444 | 144.444 | 144.444 | 148.2942 | 148.2942 | 148.2942 | 77.9386 | 77.9386 | 144.444 | 148.2942 | 77.9386 | 77.9386 | 144.444 | 148.2942 | 148.2942 | 144.444 | 148.2942 | 148.2942 | 148.2942 | 144.444 | 148.2942 | 144.444 | 148.2942 | 77.9386 | 144.444 | 144.444 | 144.444 | 77.9386 | 148.2942 | 77.9386 | 148.2942 | 148.2942 | 144.444 | 148.2942 | 77.9386 | 77.9386 | 77.9386 | 148.2942 | 77.9386 | 77.9386 | 148.2942 | 77.9386 | 148.2942 | 148.2942 | 148.2942 | 77.9386 | 144.444 | 148.2942 | 144.444 | 148.2942 | 148.2942 | 108.4776 | 108.4776 | 108.4776 | 77.9386 | 148.2942 | 77.9386 | 108.4776 | 148.2942 | 148.2942 | 148.2942 | 77.9386 | 148.2942 | 77.9386 | 108.4776 | 77.9386 | 108.4776 | 148.2942 | 77.9386 | 77.9386 | 108.4776 | 77.9386 | 77.9386 | 108.4776 | 77.9386 | 108.4776 | 118.2307 | 60.9855 | 31.0947 | 111.0633 | 10.6197
71 | 88.5146 | 94.7813 | 94.7813 | 181.5758 | 94.7813 | 94.7813 | 188.8634 | 188.8634 | 181.5758 | 188.8634 | 94.7813 | 181.5758 | 94.7813 | 188.8634 | 188.8634 | 94.7813 | 94.7813 | 188.8634 | 94.7813 | 94.7813 | 94.7813 | 188.8634 | 181.5758 | 94.7813 | 188.8634 | 181.5758 | 181.5758 | 181.5758 | 94.7813 | 94.7813 | 188.8634 | 188.8634 | 188.8634 | 188.8634 | 188.8634 | 94.7813 | 188.8634 | 188.8634 | 188.8634 | 181.5758 | 181.5758 | 188.8634 | 181.5758 | 181.5758 | 188.8634 | 188.8634 | 181.5758 | 181.5758 | 181.5758 | 188.8634 | 94.7813 | 181.5758 | 94.7813 | 181.5758 | 188.8634 | 181.5758 | 181.5758 | 94.7813 | 181.5758 | 181.5758 | 181.5758 | 188.8634 | 188.8634 | 188.8634 | 94.7813 | 94.7813 | 181.5758 | 188.8634 | 94.7813 | 94.7813 | 181.5758 | 188.8634 | 188.8634 | 181.5758 | 188.8634 | 188.8634 | 188.8634 | 181.5758 | 188.8634 | 181.5758 | 188.8634 | 94.7813 | 181.5758 | 181.5758 | 181.5758 | 94.7813 | 188.8634 | 94.7813 | 188.8634 | 188.8634 | 181.5758 | 188.8634 | 94.7813 | 94.7813 | 94.7813 | 188.8634 | 94.7813 | 94.7813 | 188.8634 | 94.7813 | 188.8634 | 188.8634 | 188.8634 | 94.7813 | 181.5758 | 188.8634 | 181.5758 | 188.8634 | 188.8634 | 141.5068 | 141.5068 | 141.5068 | 94.7813 | 188.8634 | 94.7813 | 141.5068 | 188.8634 | 188.8634 | 188.8634 | 94.7813 | 188.8634 | 94.7813 | 141.5068 | 94.7813 | 141.5068 | 188.8634 | 94.7813 | 94.7813 | 141.5068 | 94.7813 | 94.7813 | 141.5068 | 94.7813 | 141.5068 | 130.6448 | 63.7635 | 29.7429 | 102.52 | 10.6197
72 | 73.5528 | 66.8087 | 66.8087 | 155.5478 | 66.8087 | 66.8087 | 142.1123 | 142.1123 | 155.5478 | 142.1123 | 66.8087 | 155.5478 | 66.8087 | 142.1123 | 142.1123 | 66.8087 | 66.8087 | 142.1123 | 66.8087 | 66.8087 | 66.8087 | 142.1123 | 155.5478 | 66.8087 | 142.1123 | 155.5478 | 155.5478 | 155.5478 | 66.8087 | 66.8087 | 142.1123 | 142.1123 | 142.1123 | 142.1123 | 142.1123 | 66.8087 | 142.1123 | 142.1123 | 142.1123 | 155.5478 | 155.5478 | 142.1123 | 155.5478 | 155.5478 | 142.1123 | 142.1123 | 155.5478 | 155.5478 | 155.5478 | 142.1123 | 66.8087 | 155.5478 | 66.8087 | 155.5478 | 142.1123 | 155.5478 | 155.5478 | 66.8087 | 155.5478 | 155.5478 | 155.5478 | 142.1123 | 142.1123 | 142.1123 | 66.8087 | 66.8087 | 155.5478 | 142.1123 | 66.8087 | 66.8087 | 155.5478 | 142.1123 | 142.1123 | 155.5478 | 142.1123 | 142.1123 | 142.1123 | 155.5478 | 142.1123 | 155.5478 | 142.1123 | 66.8087 | 155.5478 | 155.5478 | 155.5478 | 66.8087 | 142.1123 | 66.8087 | 142.1123 | 142.1123 | 155.5478 | 142.1123 | 66.8087 | 66.8087 | 66.8087 | 142.1123 | 66.8087 | 66.8087 | 142.1123 | 66.8087 | 142.1123 | 142.1123 | 142.1123 | 66.8087 | 155.5478 | 142.1123 | 155.5478 | 142.1123 | 142.1123 | 113.4285 | 113.4285 | 113.4285 | 66.8087 | 142.1123 | 66.8087 | 113.4285 | 142.1123 | 142.1123 | 142.1123 | 66.8087 | 142.1123 | 66.8087 | 113.4285 | 66.8087 | 113.4285 | 142.1123 | 66.8087 | 66.8087 | 113.4285 | 66.8087 | 66.8087 | 113.4285 | 66.8087 | 113.4285 | 115.8661 | 65.2859 | 28.3908 | 125.0433 | 11.013
73 | 92.1122 | 81.432 | 81.432 | 152.6999 | 81.432 | 81.432 | 137.6784 | 137.6784 | 152.6999 | 137.6784 | 81.432 | 152.6999 | 81.432 | 137.6784 | 137.6784 | 81.432 | 81.432 | 137.6784 | 81.432 | 81.432 | 81.432 | 137.6784 | 152.6999 | 81.432 | 137.6784 | 152.6999 | 152.6999 | 152.6999 | 81.432 | 81.432 | 137.6784 | 137.6784 | 137.6784 | 137.6784 | 137.6784 | 81.432 | 137.6784 | 137.6784 | 137.6784 | 152.6999 | 152.6999 | 137.6784 | 152.6999 | 152.6999 | 137.6784 | 137.6784 | 152.6999 | 152.6999 | 152.6999 | 137.6784 | 81.432 | 152.6999 | 81.432 | 152.6999 | 137.6784 | 152.6999 | 152.6999 | 81.432 | 152.6999 | 152.6999 | 152.6999 | 137.6784 | 137.6784 | 137.6784 | 81.432 | 81.432 | 152.6999 | 137.6784 | 81.432 | 81.432 | 152.6999 | 137.6784 | 137.6784 | 152.6999 | 137.6784 | 137.6784 | 137.6784 | 152.6999 | 137.6784 | 152.6999 | 137.6784 | 81.432 | 152.6999 | 152.6999 | 152.6999 | 81.432 | 137.6784 | 81.432 | 137.6784 | 137.6784 | 152.6999 | 137.6784 | 81.432 | 81.432 | 81.432 | 137.6784 | 81.432 | 81.432 | 137.6784 | 81.432 | 137.6784 | 137.6784 | 137.6784 | 81.432 | 152.6999 | 137.6784 | 152.6999 | 137.6784 | 137.6784 | 120.8504 | 120.8504 | 120.8504 | 81.432 | 137.6784 | 81.432 | 120.8504 | 137.6784 | 137.6784 | 137.6784 | 81.432 | 137.6784 | 81.432 | 120.8504 | 81.432 | 120.8504 | 137.6784 | 81.432 | 81.432 | 120.8504 | 81.432 | 81.432 | 120.8504 | 81.432 | 120.8504 | 122.369 | 63.6192 | 31.0947 | 120.3833 | 11.013
74 | 79.9484 | 62.0048 | 62.0048 | 106.2194 | 62.0048 | 62.0048 | 93.9932 | 93.9932 | 106.2194 | 93.9932 | 62.0048 | 106.2194 | 62.0048 | 93.9932 | 93.9932 | 62.0048 | 62.0048 | 93.9932 | 62.0048 | 62.0048 | 62.0048 | 93.9932 | 106.2194 | 62.0048 | 93.9932 | 106.2194 | 106.2194 | 106.2194 | 62.0048 | 62.0048 | 93.9932 | 93.9932 | 93.9932 | 93.9932 | 93.9932 | 62.0048 | 93.9932 | 93.9932 | 93.9932 | 106.2194 | 106.2194 | 93.9932 | 106.2194 | 106.2194 | 93.9932 | 93.9932 | 106.2194 | 106.2194 | 106.2194 | 93.9932 | 62.0048 | 106.2194 | 62.0048 | 106.2194 | 93.9932 | 106.2194 | 106.2194 | 62.0048 | 106.2194 | 106.2194 | 106.2194 | 93.9932 | 93.9932 | 93.9932 | 62.0048 | 62.0048 | 106.2194 | 93.9932 | 62.0048 | 62.0048 | 106.2194 | 93.9932 | 93.9932 | 106.2194 | 93.9932 | 93.9932 | 93.9932 | 106.2194 | 93.9932 | 106.2194 | 93.9932 | 62.0048 | 106.2194 | 106.2194 | 106.2194 | 62.0048 | 93.9932 | 62.0048 | 93.9932 | 93.9932 | 106.2194 | 93.9932 | 62.0048 | 62.0048 | 62.0048 | 93.9932 | 62.0048 | 62.0048 | 93.9932 | 62.0048 | 93.9932 | 93.9932 | 93.9932 | 62.0048 | 106.2194 | 93.9932 | 106.2194 | 93.9932 | 93.9932 | 85.2738 | 85.2738 | 85.2738 | 62.0048 | 93.9932 | 62.0048 | 85.2738 | 93.9932 | 93.9932 | 93.9932 | 62.0048 | 93.9932 | 62.0048 | 85.2738 | 62.0048 | 85.2738 | 93.9932 | 62.0048 | 62.0048 | 85.2738 | 62.0048 | 62.0048 | 85.2738 | 62.0048 | 85.2738 | 131.236 | 63.0634 | 28.3908 | 112.6167 | 11.013
75 | 85.6592 | 66.1371 | 66.1371 | 114.4175 | 66.1371 | 66.1371 | 106.378 | 106.378 | 114.4175 | 106.378 | 66.1371 | 114.4175 | 66.1371 | 106.378 | 106.378 | 66.1371 | 66.1371 | 106.378 | 66.1371 | 66.1371 | 66.1371 | 106.378 | 114.4175 | 66.1371 | 106.378 | 114.4175 | 114.4175 | 114.4175 | 66.1371 | 66.1371 | 106.378 | 106.378 | 106.378 | 106.378 | 106.378 | 66.1371 | 106.378 | 106.378 | 106.378 | 114.4175 | 114.4175 | 106.378 | 114.4175 | 114.4175 | 106.378 | 106.378 | 114.4175 | 114.4175 | 114.4175 | 106.378 | 66.1371 | 114.4175 | 66.1371 | 114.4175 | 106.378 | 114.4175 | 114.4175 | 66.1371 | 114.4175 | 114.4175 | 114.4175 | 106.378 | 106.378 | 106.378 | 66.1371 | 66.1371 | 114.4175 | 106.378 | 66.1371 | 66.1371 | 114.4175 | 106.378 | 106.378 | 114.4175 | 106.378 | 106.378 | 106.378 | 114.4175 | 106.378 | 114.4175 | 106.378 | 66.1371 | 114.4175 | 114.4175 | 114.4175 | 66.1371 | 106.378 | 66.1371 | 106.378 | 106.378 | 114.4175 | 106.378 | 66.1371 | 66.1371 | 66.1371 | 106.378 | 66.1371 | 66.1371 | 106.378 | 66.1371 | 106.378 | 106.378 | 106.378 | 66.1371 | 114.4175 | 106.378 | 114.4175 | 106.378 | 106.378 | 120.9123 | 120.9123 | 120.9123 | 66.1371 | 106.378 | 66.1371 | 120.9123 | 106.378 | 106.378 | 106.378 | 66.1371 | 106.378 | 66.1371 | 120.9123 | 66.1371 | 120.9123 | 106.378 | 66.1371 | 66.1371 | 120.9123 | 66.1371 | 66.1371 | 120.9123 | 66.1371 | 120.9123 | 112.9105 | 62.0968 | 31.0947 | 126.5967 | 10.6197
76 | 91.3696 | 74.9821 | 74.9821 | 134.1793 | 74.9821 | 74.9821 | 128.3037 | 128.3037 | 134.1793 | 128.3037 | 74.9821 | 134.1793 | 74.9821 | 128.3037 | 128.3037 | 74.9821 | 74.9821 | 128.3037 | 74.9821 | 74.9821 | 74.9821 | 128.3037 | 134.1793 | 74.9821 | 128.3037 | 134.1793 | 134.1793 | 134.1793 | 74.9821 | 74.9821 | 128.3037 | 128.3037 | 128.3037 | 128.3037 | 128.3037 | 74.9821 | 128.3037 | 128.3037 | 128.3037 | 134.1793 | 134.1793 | 128.3037 | 134.1793 | 134.1793 | 128.3037 | 128.3037 | 134.1793 | 134.1793 | 134.1793 | 128.3037 | 74.9821 | 134.1793 | 74.9821 | 134.1793 | 128.3037 | 134.1793 | 134.1793 | 74.9821 | 134.1793 | 134.1793 | 134.1793 | 128.3037 | 128.3037 | 128.3037 | 74.9821 | 74.9821 | 134.1793 | 128.3037 | 74.9821 | 74.9821 | 134.1793 | 128.3037 | 128.3037 | 134.1793 | 128.3037 | 128.3037 | 128.3037 | 134.1793 | 128.3037 | 134.1793 | 128.3037 | 74.9821 | 134.1793 | 134.1793 | 134.1793 | 74.9821 | 128.3037 | 74.9821 | 128.3037 | 128.3037 | 134.1793 | 128.3037 | 74.9821 | 74.9821 | 74.9821 | 128.3037 | 74.9821 | 74.9821 | 128.3037 | 74.9821 | 128.3037 | 128.3037 | 128.3037 | 74.9821 | 134.1793 | 128.3037 | 134.1793 | 128.3037 | 128.3037 | 167.5614 | 167.5614 | 167.5614 | 74.9821 | 128.3037 | 74.9821 | 167.5614 | 128.3037 | 128.3037 | 128.3037 | 74.9821 | 128.3037 | 74.9821 | 167.5614 | 74.9821 | 167.5614 | 128.3037 | 74.9821 | 74.9821 | 167.5614 | 74.9821 | 74.9821 | 167.5614 | 74.9821 | 167.5614 | 126.5069 | 60.5633 | 28.3908 | 128.9267 | 12.1929
77 | 79.9484 | 73.6231 | 73.6231 | 113.1639 | 73.6231 | 73.6231 | 115.8924 | 115.8924 | 113.1639 | 115.8924 | 73.6231 | 113.1639 | 73.6231 | 115.8924 | 115.8924 | 73.6231 | 73.6231 | 115.8924 | 73.6231 | 73.6231 | 73.6231 | 115.8924 | 113.1639 | 73.6231 | 115.8924 | 113.1639 | 113.1639 | 113.1639 | 73.6231 | 73.6231 | 115.8924 | 115.8924 | 115.8924 | 115.8924 | 115.8924 | 73.6231 | 115.8924 | 115.8924 | 115.8924 | 113.1639 | 113.1639 | 115.8924 | 113.1639 | 113.1639 | 115.8924 | 115.8924 | 113.1639 | 113.1639 | 113.1639 | 115.8924 | 73.6231 | 113.1639 | 73.6231 | 113.1639 | 115.8924 | 113.1639 | 113.1639 | 73.6231 | 113.1639 | 113.1639 | 113.1639 | 115.8924 | 115.8924 | 115.8924 | 73.6231 | 73.6231 | 113.1639 | 115.8924 | 73.6231 | 73.6231 | 113.1639 | 115.8924 | 115.8924 | 113.1639 | 115.8924 | 115.8924 | 115.8924 | 113.1639 | 115.8924 | 113.1639 | 115.8924 | 73.6231 | 113.1639 | 113.1639 | 113.1639 | 73.6231 | 115.8924 | 73.6231 | 115.8924 | 115.8924 | 113.1639 | 115.8924 | 73.6231 | 73.6231 | 73.6231 | 115.8924 | 73.6231 | 73.6231 | 115.8924 | 73.6231 | 115.8924 | 115.8924 | 115.8924 | 73.6231 | 113.1639 | 115.8924 | 113.1639 | 115.8924 | 115.8924 | 148.1172 | 148.1172 | 148.1172 | 73.6231 | 115.8924 | 73.6231 | 148.1172 | 115.8924 | 115.8924 | 115.8924 | 73.6231 | 115.8924 | 73.6231 | 148.1172 | 73.6231 | 148.1172 | 115.8924 | 73.6231 | 73.6231 | 148.1172 | 73.6231 | 73.6231 | 148.1172 | 73.6231 | 148.1172 | 128.2803 | 63.6192 | 31.0947 | 112.6167 | 13.7662
78 | 93.5399 | 71.935 | 71.935 | 112.7823 | 71.935 | 71.935 | 113.5717 | 113.5717 | 112.7823 | 113.5717 | 71.935 | 112.7823 | 71.935 | 113.5717 | 113.5717 | 71.935 | 71.935 | 113.5717 | 71.935 | 71.935 | 71.935 | 113.5717 | 112.7823 | 71.935 | 113.5717 | 112.7823 | 112.7823 | 112.7823 | 71.935 | 71.935 | 113.5717 | 113.5717 | 113.5717 | 113.5717 | 113.5717 | 71.935 | 113.5717 | 113.5717 | 113.5717 | 112.7823 | 112.7823 | 113.5717 | 112.7823 | 112.7823 | 113.5717 | 113.5717 | 112.7823 | 112.7823 | 112.7823 | 113.5717 | 71.935 | 112.7823 | 71.935 | 112.7823 | 113.5717 | 112.7823 | 112.7823 | 71.935 | 112.7823 | 112.7823 | 112.7823 | 113.5717 | 113.5717 | 113.5717 | 71.935 | 71.935 | 112.7823 | 113.5717 | 71.935 | 71.935 | 112.7823 | 113.5717 | 113.5717 | 112.7823 | 113.5717 | 113.5717 | 113.5717 | 112.7823 | 113.5717 | 112.7823 | 113.5717 | 71.935 | 112.7823 | 112.7823 | 112.7823 | 71.935 | 113.5717 | 71.935 | 113.5717 | 113.5717 | 112.7823 | 113.5717 | 71.935 | 71.935 | 71.935 | 113.5717 | 71.935 | 71.935 | 113.5717 | 71.935 | 113.5717 | 113.5717 | 113.5717 | 71.935 | 112.7823 | 113.5717 | 112.7823 | 113.5717 | 113.5717 | 147.256 | 147.256 | 147.256 | 71.935 | 113.5717 | 71.935 | 147.256 | 113.5717 | 113.5717 | 113.5717 | 71.935 | 113.5717 | 71.935 | 147.256 | 71.935 | 147.256 | 113.5717 | 71.935 | 71.935 | 147.256 | 71.935 | 71.935 | 147.256 | 71.935 | 147.256 | 112.9105 | 60.9855 | 28.3908 | 117.2767 | 10.6197
79 | 80.6909 | 73.0265 | 73.0265 | 137.2196 | 73.0265 | 73.0265 | 125.0545 | 125.0545 | 137.2196 | 125.0545 | 73.0265 | 137.2196 | 73.0265 | 125.0545 | 125.0545 | 73.0265 | 73.0265 | 125.0545 | 73.0265 | 73.0265 | 73.0265 | 125.0545 | 137.2196 | 73.0265 | 125.0545 | 137.2196 | 137.2196 | 137.2196 | 73.0265 | 73.0265 | 125.0545 | 125.0545 | 125.0545 | 125.0545 | 125.0545 | 73.0265 | 125.0545 | 125.0545 | 125.0545 | 137.2196 | 137.2196 | 125.0545 | 137.2196 | 137.2196 | 125.0545 | 125.0545 | 137.2196 | 137.2196 | 137.2196 | 125.0545 | 73.0265 | 137.2196 | 73.0265 | 137.2196 | 125.0545 | 137.2196 | 137.2196 | 73.0265 | 137.2196 | 137.2196 | 137.2196 | 125.0545 | 125.0545 | 125.0545 | 73.0265 | 73.0265 | 137.2196 | 125.0545 | 73.0265 | 73.0265 | 137.2196 | 125.0545 | 125.0545 | 137.2196 | 125.0545 | 125.0545 | 125.0545 | 137.2196 | 125.0545 | 137.2196 | 125.0545 | 73.0265 | 137.2196 | 137.2196 | 137.2196 | 73.0265 | 125.0545 | 73.0265 | 125.0545 | 125.0545 | 137.2196 | 125.0545 | 73.0265 | 73.0265 | 73.0265 | 125.0545 | 73.0265 | 73.0265 | 125.0545 | 73.0265 | 125.0545 | 125.0545 | 125.0545 | 73.0265 | 137.2196 | 125.0545 | 137.2196 | 125.0545 | 125.0545 | 171.6107 | 171.6107 | 171.6107 | 73.0265 | 125.0545 | 73.0265 | 171.6107 | 125.0545 | 125.0545 | 125.0545 | 73.0265 | 125.0545 | 73.0265 | 171.6107 | 73.0265 | 171.6107 | 125.0545 | 73.0265 | 73.0265 | 171.6107 | 73.0265 | 73.0265 | 171.6107 | 73.0265 | 171.6107 | 125.3247 | 61.9522 | 28.3908 | 125.0433 | 11.013
80 | 86.4017 | 70.295 | 70.295 | 123.5025 | 70.295 | 70.295 | 112.8979 | 112.8979 | 123.5025 | 112.8979 | 70.295 | 123.5025 | 70.295 | 112.8979 | 112.8979 | 70.295 | 70.295 | 112.8979 | 70.295 | 70.295 | 70.295 | 112.8979 | 123.5025 | 70.295 | 112.8979 | 123.5025 | 123.5025 | 123.5025 | 70.295 | 70.295 | 112.8979 | 112.8979 | 112.8979 | 112.8979 | 112.8979 | 70.295 | 112.8979 | 112.8979 | 112.8979 | 123.5025 | 123.5025 | 112.8979 | 123.5025 | 123.5025 | 112.8979 | 112.8979 | 123.5025 | 123.5025 | 123.5025 | 112.8979 | 70.295 | 123.5025 | 70.295 | 123.5025 | 112.8979 | 123.5025 | 123.5025 | 70.295 | 123.5025 | 123.5025 | 123.5025 | 112.8979 | 112.8979 | 112.8979 | 70.295 | 70.295 | 123.5025 | 112.8979 | 70.295 | 70.295 | 123.5025 | 112.8979 | 112.8979 | 123.5025 | 112.8979 | 112.8979 | 112.8979 | 123.5025 | 112.8979 | 123.5025 | 112.8979 | 70.295 | 123.5025 | 123.5025 | 123.5025 | 70.295 | 112.8979 | 70.295 | 112.8979 | 112.8979 | 123.5025 | 112.8979 | 70.295 | 70.295 | 70.295 | 112.8979 | 70.295 | 70.295 | 112.8979 | 70.295 | 112.8979 | 112.8979 | 112.8979 | 70.295 | 123.5025 | 112.8979 | 123.5025 | 112.8979 | 112.8979 | 154.234 | 154.234 | 154.234 | 70.295 | 112.8979 | 70.295 | 154.234 | 112.8979 | 112.8979 | 112.8979 | 70.295 | 112.8979 | 70.295 | 154.234 | 70.295 | 154.234 | 112.8979 | 70.295 | 70.295 | 154.234 | 70.295 | 70.295 | 154.234 | 70.295 | 154.234 | 122.369 | 62.0968 | 29.7429 | 113.3933 | 10.6197
81 | 84.2315 | 65.1492 | 65.1492 | 113.6132 | 65.1492 | 65.1492 | 105.8914 | 105.8914 | 113.6132 | 105.8914 | 65.1492 | 113.6132 | 65.1492 | 105.8914 | 105.8914 | 65.1492 | 65.1492 | 105.8914 | 65.1492 | 65.1492 | 65.1492 | 105.8914 | 113.6132 | 65.1492 | 105.8914 | 113.6132 | 113.6132 | 113.6132 | 65.1492 | 65.1492 | 105.8914 | 105.8914 | 105.8914 | 105.8914 | 105.8914 | 65.1492 | 105.8914 | 105.8914 | 105.8914 | 113.6132 | 113.6132 | 105.8914 | 113.6132 | 113.6132 | 105.8914 | 105.8914 | 113.6132 | 113.6132 | 113.6132 | 105.8914 | 65.1492 | 113.6132 | 65.1492 | 113.6132 | 105.8914 | 113.6132 | 113.6132 | 65.1492 | 113.6132 | 113.6132 | 113.6132 | 105.8914 | 105.8914 | 105.8914 | 65.1492 | 65.1492 | 113.6132 | 105.8914 | 65.1492 | 65.1492 | 113.6132 | 105.8914 | 105.8914 | 113.6132 | 105.8914 | 105.8914 | 105.8914 | 113.6132 | 105.8914 | 113.6132 | 105.8914 | 65.1492 | 113.6132 | 113.6132 | 113.6132 | 65.1492 | 105.8914 | 65.1492 | 105.8914 | 105.8914 | 113.6132 | 105.8914 | 65.1492 | 65.1492 | 65.1492 | 105.8914 | 65.1492 | 65.1492 | 105.8914 | 65.1492 | 105.8914 | 105.8914 | 105.8914 | 65.1492 | 113.6132 | 105.8914 | 113.6132 | 105.8914 | 105.8914 | 136.4968 | 136.4968 | 136.4968 | 65.1492 | 105.8914 | 65.1492 | 136.4968 | 105.8914 | 105.8914 | 105.8914 | 65.1492 | 105.8914 | 65.1492 | 136.4968 | 65.1492 | 136.4968 | 105.8914 | 65.1492 | 65.1492 | 136.4968 | 65.1492 | 65.1492 | 136.4968 | 65.1492 | 136.4968 | 109.9548 | 56.5294 | 29.7429 | 124.2667 | 10.6197
82 | 78.5211 | 67.1095 | 67.1095 | 117.0222 | 67.1095 | 67.1095 | 107.0219 | 107.0219 | 117.0222 | 107.0219 | 67.1095 | 117.0222 | 67.1095 | 107.0219 | 107.0219 | 67.1095 | 67.1095 | 107.0219 | 67.1095 | 67.1095 | 67.1095 | 107.0219 | 117.0222 | 67.1095 | 107.0219 | 117.0222 | 117.0222 | 117.0222 | 67.1095 | 67.1095 | 107.0219 | 107.0219 | 107.0219 | 107.0219 | 107.0219 | 67.1095 | 107.0219 | 107.0219 | 107.0219 | 117.0222 | 117.0222 | 107.0219 | 117.0222 | 117.0222 | 107.0219 | 107.0219 | 117.0222 | 117.0222 | 117.0222 | 107.0219 | 67.1095 | 117.0222 | 67.1095 | 117.0222 | 107.0219 | 117.0222 | 117.0222 | 67.1095 | 117.0222 | 117.0222 | 117.0222 | 107.0219 | 107.0219 | 107.0219 | 67.1095 | 67.1095 | 117.0222 | 107.0219 | 67.1095 | 67.1095 | 117.0222 | 107.0219 | 107.0219 | 117.0222 | 107.0219 | 107.0219 | 107.0219 | 117.0222 | 107.0219 | 117.0222 | 107.0219 | 67.1095 | 117.0222 | 117.0222 | 117.0222 | 67.1095 | 107.0219 | 67.1095 | 107.0219 | 107.0219 | 117.0222 | 107.0219 | 67.1095 | 67.1095 | 67.1095 | 107.0219 | 67.1095 | 67.1095 | 107.0219 | 67.1095 | 107.0219 | 107.0219 | 107.0219 | 67.1095 | 117.0222 | 107.0219 | 117.0222 | 107.0219 | 107.0219 | 129.7643 | 129.7643 | 129.7643 | 67.1095 | 107.0219 | 67.1095 | 129.7643 | 107.0219 | 107.0219 | 107.0219 | 67.1095 | 107.0219 | 67.1095 | 129.7643 | 67.1095 | 129.7643 | 107.0219 | 67.1095 | 67.1095 | 129.7643 | 67.1095 | 67.1095 | 129.7643 | 67.1095 | 129.7643 | 127.6892 | 57.0849 | 29.7429 | 119.6067 | 10.6197
83 | 81.3761 | 70.6067 | 70.6067 | 141.7382 | 70.6067 | 70.6067 | 126.2712 | 126.2712 | 141.7382 | 126.2712 | 70.6067 | 141.7382 | 70.6067 | 126.2712 | 126.2712 | 70.6067 | 70.6067 | 126.2712 | 70.6067 | 70.6067 | 70.6067 | 126.2712 | 141.7382 | 70.6067 | 126.2712 | 141.7382 | 141.7382 | 141.7382 | 70.6067 | 70.6067 | 126.2712 | 126.2712 | 126.2712 | 126.2712 | 126.2712 | 70.6067 | 126.2712 | 126.2712 | 126.2712 | 141.7382 | 141.7382 | 126.2712 | 141.7382 | 141.7382 | 126.2712 | 126.2712 | 141.7382 | 141.7382 | 141.7382 | 126.2712 | 70.6067 | 141.7382 | 70.6067 | 141.7382 | 126.2712 | 141.7382 | 141.7382 | 70.6067 | 141.7382 | 141.7382 | 141.7382 | 126.2712 | 126.2712 | 126.2712 | 70.6067 | 70.6067 | 141.7382 | 126.2712 | 70.6067 | 70.6067 | 141.7382 | 126.2712 | 126.2712 | 141.7382 | 126.2712 | 126.2712 | 126.2712 | 141.7382 | 126.2712 | 141.7382 | 126.2712 | 70.6067 | 141.7382 | 141.7382 | 141.7382 | 70.6067 | 126.2712 | 70.6067 | 126.2712 | 126.2712 | 141.7382 | 126.2712 | 70.6067 | 70.6067 | 70.6067 | 126.2712 | 70.6067 | 70.6067 | 126.2712 | 70.6067 | 126.2712 | 126.2712 | 126.2712 | 70.6067 | 141.7382 | 126.2712 | 141.7382 | 126.2712 | 126.2712 | 121.0322 | 121.0322 | 121.0322 | 70.6067 | 126.2712 | 70.6067 | 121.0322 | 126.2712 | 126.2712 | 126.2712 | 70.6067 | 126.2712 | 70.6067 | 121.0322 | 70.6067 | 121.0322 | 126.2712 | 70.6067 | 70.6067 | 121.0322 | 70.6067 | 70.6067 | 121.0322 | 70.6067 | 121.0322 | 120.5952 | 60.4298 | 29.7429 | 125.82 | 10.6197
84 | 70.6974 | 63.1682 | 63.1682 | 109.1542 | 63.1682 | 63.1682 | 99.9017 | 99.9017 | 109.1542 | 99.9017 | 63.1682 | 109.1542 | 63.1682 | 99.9017 | 99.9017 | 63.1682 | 63.1682 | 99.9017 | 63.1682 | 63.1682 | 63.1682 | 99.9017 | 109.1542 | 63.1682 | 99.9017 | 109.1542 | 109.1542 | 109.1542 | 63.1682 | 63.1682 | 99.9017 | 99.9017 | 99.9017 | 99.9017 | 99.9017 | 63.1682 | 99.9017 | 99.9017 | 99.9017 | 109.1542 | 109.1542 | 99.9017 | 109.1542 | 109.1542 | 99.9017 | 99.9017 | 109.1542 | 109.1542 | 109.1542 | 99.9017 | 63.1682 | 109.1542 | 63.1682 | 109.1542 | 99.9017 | 109.1542 | 109.1542 | 63.1682 | 109.1542 | 109.1542 | 109.1542 | 99.9017 | 99.9017 | 99.9017 | 63.1682 | 63.1682 | 109.1542 | 99.9017 | 63.1682 | 63.1682 | 109.1542 | 99.9017 | 99.9017 | 109.1542 | 99.9017 | 99.9017 | 99.9017 | 109.1542 | 99.9017 | 109.1542 | 99.9017 | 63.1682 | 109.1542 | 109.1542 | 109.1542 | 63.1682 | 99.9017 | 63.1682 | 99.9017 | 99.9017 | 109.1542 | 99.9017 | 63.1682 | 63.1682 | 63.1682 | 99.9017 | 63.1682 | 63.1682 | 99.9017 | 63.1682 | 99.9017 | 99.9017 | 99.9017 | 63.1682 | 109.1542 | 99.9017 | 109.1542 | 99.9017 | 99.9017 | 62.3393 | 62.3393 | 62.3393 | 63.1682 | 99.9017 | 63.1682 | 62.3393 | 99.9017 | 99.9017 | 99.9017 | 63.1682 | 99.9017 | 63.1682 | 62.3393 | 63.1682 | 62.3393 | 99.9017 | 63.1682 | 63.1682 | 62.3393 | 63.1682 | 63.1682 | 62.3393 | 63.1682 | 62.3393 | 117.6395 | 64.7304 | 29.7429 | 103.2967 | 10.6197
85 | 72.8102 | 59.2596 | 59.2596 | 98.0635 | 59.2596 | 59.2596 | 92.1441 | 92.1441 | 98.0635 | 92.1441 | 59.2596 | 98.0635 | 59.2596 | 92.1441 | 92.1441 | 59.2596 | 59.2596 | 92.1441 | 59.2596 | 59.2596 | 59.2596 | 92.1441 | 98.0635 | 59.2596 | 92.1441 | 98.0635 | 98.0635 | 98.0635 | 59.2596 | 59.2596 | 92.1441 | 92.1441 | 92.1441 | 92.1441 | 92.1441 | 59.2596 | 92.1441 | 92.1441 | 92.1441 | 98.0635 | 98.0635 | 92.1441 | 98.0635 | 98.0635 | 92.1441 | 92.1441 | 98.0635 | 98.0635 | 98.0635 | 92.1441 | 59.2596 | 98.0635 | 59.2596 | 98.0635 | 92.1441 | 98.0635 | 98.0635 | 59.2596 | 98.0635 | 98.0635 | 98.0635 | 92.1441 | 92.1441 | 92.1441 | 59.2596 | 59.2596 | 98.0635 | 92.1441 | 59.2596 | 59.2596 | 98.0635 | 92.1441 | 92.1441 | 98.0635 | 92.1441 | 92.1441 | 92.1441 | 98.0635 | 92.1441 | 98.0635 | 92.1441 | 59.2596 | 98.0635 | 98.0635 | 98.0635 | 59.2596 | 92.1441 | 59.2596 | 92.1441 | 92.1441 | 98.0635 | 92.1441 | 59.2596 | 59.2596 | 59.2596 | 92.1441 | 59.2596 | 59.2596 | 92.1441 | 59.2596 | 92.1441 | 92.1441 | 92.1441 | 59.2596 | 98.0635 | 92.1441 | 98.0635 | 92.1441 | 92.1441 | 53.3336 | 53.3336 | 53.3336 | 59.2596 | 92.1441 | 59.2596 | 53.3336 | 92.1441 | 92.1441 | 92.1441 | 59.2596 | 92.1441 | 59.2596 | 53.3336 | 59.2596 | 53.3336 | 92.1441 | 59.2596 | 59.2596 | 53.3336 | 59.2596 | 59.2596 | 53.3336 | 59.2596 | 53.3336 | 122.9602 | 63.6192 | 29.7429 | 118.0533 | 10.6197
86 | 97.0805 | 66.0791 | 66.0791 | 139.3216 | 66.0791 | 66.0791 | 132.8889 | 132.8889 | 139.3216 | 132.8889 | 66.0791 | 139.3216 | 66.0791 | 132.8889 | 132.8889 | 66.0791 | 66.0791 | 132.8889 | 66.0791 | 66.0791 | 66.0791 | 132.8889 | 139.3216 | 66.0791 | 132.8889 | 139.3216 | 139.3216 | 139.3216 | 66.0791 | 66.0791 | 132.8889 | 132.8889 | 132.8889 | 132.8889 | 132.8889 | 66.0791 | 132.8889 | 132.8889 | 132.8889 | 139.3216 | 139.3216 | 132.8889 | 139.3216 | 139.3216 | 132.8889 | 132.8889 | 139.3216 | 139.3216 | 139.3216 | 132.8889 | 66.0791 | 139.3216 | 66.0791 | 139.3216 | 132.8889 | 139.3216 | 139.3216 | 66.0791 | 139.3216 | 139.3216 | 139.3216 | 132.8889 | 132.8889 | 132.8889 | 66.0791 | 66.0791 | 139.3216 | 132.8889 | 66.0791 | 66.0791 | 139.3216 | 132.8889 | 132.8889 | 139.3216 | 132.8889 | 132.8889 | 132.8889 | 139.3216 | 132.8889 | 139.3216 | 132.8889 | 66.0791 | 139.3216 | 139.3216 | 139.3216 | 66.0791 | 132.8889 | 66.0791 | 132.8889 | 132.8889 | 139.3216 | 132.8889 | 66.0791 | 66.0791 | 66.0791 | 132.8889 | 66.0791 | 66.0791 | 132.8889 | 66.0791 | 132.8889 | 132.8889 | 132.8889 | 66.0791 | 139.3216 | 132.8889 | 139.3216 | 132.8889 | 132.8889 | 91.3176 | 91.3176 | 91.3176 | 66.0791 | 132.8889 | 66.0791 | 91.3176 | 132.8889 | 132.8889 | 132.8889 | 66.0791 | 132.8889 | 66.0791 | 91.3176 | 66.0791 | 91.3176 | 132.8889 | 66.0791 | 66.0791 | 91.3176 | 66.0791 | 66.0791 | 91.3176 | 66.0791 | 91.3176 | 117.6395 | 63.2081 | 29.7429 | 129.7033 | 11.013
87 | 86.4017 | 55.697 | 55.697 | 107.2428 | 55.697 | 55.697 | 106.7204 | 106.7204 | 107.2428 | 106.7204 | 55.697 | 107.2428 | 55.697 | 106.7204 | 106.7204 | 55.697 | 55.697 | 106.7204 | 55.697 | 55.697 | 55.697 | 106.7204 | 107.2428 | 55.697 | 106.7204 | 107.2428 | 107.2428 | 107.2428 | 55.697 | 55.697 | 106.7204 | 106.7204 | 106.7204 | 106.7204 | 106.7204 | 55.697 | 106.7204 | 106.7204 | 106.7204 | 107.2428 | 107.2428 | 106.7204 | 107.2428 | 107.2428 | 106.7204 | 106.7204 | 107.2428 | 107.2428 | 107.2428 | 106.7204 | 55.697 | 107.2428 | 55.697 | 107.2428 | 106.7204 | 107.2428 | 107.2428 | 55.697 | 107.2428 | 107.2428 | 107.2428 | 106.7204 | 106.7204 | 106.7204 | 55.697 | 55.697 | 107.2428 | 106.7204 | 55.697 | 55.697 | 107.2428 | 106.7204 | 106.7204 | 107.2428 | 106.7204 | 106.7204 | 106.7204 | 107.2428 | 106.7204 | 107.2428 | 106.7204 | 55.697 | 107.2428 | 107.2428 | 107.2428 | 55.697 | 106.7204 | 55.697 | 106.7204 | 106.7204 | 107.2428 | 106.7204 | 55.697 | 55.697 | 55.697 | 106.7204 | 55.697 | 55.697 | 106.7204 | 55.697 | 106.7204 | 106.7204 | 106.7204 | 55.697 | 107.2428 | 106.7204 | 107.2428 | 106.7204 | 106.7204 | 77.3212 | 77.3212 | 77.3212 | 55.697 | 106.7204 | 55.697 | 77.3212 | 106.7204 | 106.7204 | 106.7204 | 55.697 | 106.7204 | 55.697 | 77.3212 | 55.697 | 77.3212 | 106.7204 | 55.697 | 55.697 | 77.3212 | 55.697 | 55.697 | 77.3212 | 55.697 | 77.3212 | 125.9158 | 60.1519 | 31.0947 | 121.9367 | 11.013
88 | 82.8038 | 44.1431 | 44.1431 | 79.8576 | 44.1431 | 44.1431 | 78.1355 | 78.1355 | 79.8576 | 78.1355 | 44.1431 | 79.8576 | 44.1431 | 78.1355 | 78.1355 | 44.1431 | 44.1431 | 78.1355 | 44.1431 | 44.1431 | 44.1431 | 78.1355 | 79.8576 | 44.1431 | 78.1355 | 79.8576 | 79.8576 | 79.8576 | 44.1431 | 44.1431 | 78.1355 | 78.1355 | 78.1355 | 78.1355 | 78.1355 | 44.1431 | 78.1355 | 78.1355 | 78.1355 | 79.8576 | 79.8576 | 78.1355 | 79.8576 | 79.8576 | 78.1355 | 78.1355 | 79.8576 | 79.8576 | 79.8576 | 78.1355 | 44.1431 | 79.8576 | 44.1431 | 79.8576 | 78.1355 | 79.8576 | 79.8576 | 44.1431 | 79.8576 | 79.8576 | 79.8576 | 78.1355 | 78.1355 | 78.1355 | 44.1431 | 44.1431 | 79.8576 | 78.1355 | 44.1431 | 44.1431 | 79.8576 | 78.1355 | 78.1355 | 79.8576 | 78.1355 | 78.1355 | 78.1355 | 79.8576 | 78.1355 | 79.8576 | 78.1355 | 44.1431 | 79.8576 | 79.8576 | 79.8576 | 44.1431 | 78.1355 | 44.1431 | 78.1355 | 78.1355 | 79.8576 | 78.1355 | 44.1431 | 44.1431 | 44.1431 | 78.1355 | 44.1431 | 44.1431 | 78.1355 | 44.1431 | 78.1355 | 78.1355 | 78.1355 | 44.1431 | 79.8576 | 78.1355 | 79.8576 | 78.1355 | 78.1355 | 62.6704 | 62.6704 | 62.6704 | 44.1431 | 78.1355 | 44.1431 | 62.6704 | 78.1355 | 78.1355 | 78.1355 | 44.1431 | 78.1355 | 44.1431 | 62.6704 | 44.1431 | 62.6704 | 78.1355 | 44.1431 | 44.1431 | 62.6704 | 44.1431 | 44.1431 | 62.6704 | 44.1431 | 62.6704 | 117.0484 | 61.541 | 29.7429 | 125.0433 | 11.4064
89 | 83.5463 | 44.2726 | 44.2726 | 85.3741 | 44.2726 | 44.2726 | 82.7213 | 82.7213 | 85.3741 | 82.7213 | 44.2726 | 85.3741 | 44.2726 | 82.7213 | 82.7213 | 44.2726 | 44.2726 | 82.7213 | 44.2726 | 44.2726 | 44.2726 | 82.7213 | 85.3741 | 44.2726 | 82.7213 | 85.3741 | 85.3741 | 85.3741 | 44.2726 | 44.2726 | 82.7213 | 82.7213 | 82.7213 | 82.7213 | 82.7213 | 44.2726 | 82.7213 | 82.7213 | 82.7213 | 85.3741 | 85.3741 | 82.7213 | 85.3741 | 85.3741 | 82.7213 | 82.7213 | 85.3741 | 85.3741 | 85.3741 | 82.7213 | 44.2726 | 85.3741 | 44.2726 | 85.3741 | 82.7213 | 85.3741 | 85.3741 | 44.2726 | 85.3741 | 85.3741 | 85.3741 | 82.7213 | 82.7213 | 82.7213 | 44.2726 | 44.2726 | 85.3741 | 82.7213 | 44.2726 | 44.2726 | 85.3741 | 82.7213 | 82.7213 | 85.3741 | 82.7213 | 82.7213 | 82.7213 | 85.3741 | 82.7213 | 85.3741 | 82.7213 | 44.2726 | 85.3741 | 85.3741 | 85.3741 | 44.2726 | 82.7213 | 44.2726 | 82.7213 | 82.7213 | 85.3741 | 82.7213 | 44.2726 | 44.2726 | 44.2726 | 82.7213 | 44.2726 | 44.2726 | 82.7213 | 44.2726 | 82.7213 | 82.7213 | 82.7213 | 44.2726 | 85.3741 | 82.7213 | 85.3741 | 82.7213 | 82.7213 | 101.724 | 101.724 | 101.724 | 44.2726 | 82.7213 | 44.2726 | 101.724 | 82.7213 | 82.7213 | 82.7213 | 44.2726 | 82.7213 | 44.2726 | 101.724 | 44.2726 | 101.724 | 82.7213 | 44.2726 | 44.2726 | 101.724 | 44.2726 | 44.2726 | 101.724 | 44.2726 | 101.724 | 121.7779 | 62.6523 | 28.3908 | 120.3833 | 11.013
90 | 82.1186 | 43.2483 | 43.2483 | 81.6232 | 43.2483 | 43.2483 | 77.322 | 77.322 | 81.6232 | 77.322 | 43.2483 | 81.6232 | 43.2483 | 77.322 | 77.322 | 43.2483 | 43.2483 | 77.322 | 43.2483 | 43.2483 | 43.2483 | 77.322 | 81.6232 | 43.2483 | 77.322 | 81.6232 | 81.6232 | 81.6232 | 43.2483 | 43.2483 | 77.322 | 77.322 | 77.322 | 77.322 | 77.322 | 43.2483 | 77.322 | 77.322 | 77.322 | 81.6232 | 81.6232 | 77.322 | 81.6232 | 81.6232 | 77.322 | 77.322 | 81.6232 | 81.6232 | 81.6232 | 77.322 | 43.2483 | 81.6232 | 43.2483 | 81.6232 | 77.322 | 81.6232 | 81.6232 | 43.2483 | 81.6232 | 81.6232 | 81.6232 | 77.322 | 77.322 | 77.322 | 43.2483 | 43.2483 | 81.6232 | 77.322 | 43.2483 | 43.2483 | 81.6232 | 77.322 | 77.322 | 81.6232 | 77.322 | 77.322 | 77.322 | 81.6232 | 77.322 | 81.6232 | 77.322 | 43.2483 | 81.6232 | 81.6232 | 81.6232 | 43.2483 | 77.322 | 43.2483 | 77.322 | 77.322 | 81.6232 | 77.322 | 43.2483 | 43.2483 | 43.2483 | 77.322 | 43.2483 | 43.2483 | 77.322 | 43.2483 | 77.322 | 77.322 | 77.322 | 43.2483 | 81.6232 | 77.322 | 81.6232 | 77.322 | 77.322 | 130.5813 | 130.5813 | 130.5813 | 43.2483 | 77.322 | 43.2483 | 130.5813 | 77.322 | 77.322 | 77.322 | 43.2483 | 77.322 | 43.2483 | 130.5813 | 43.2483 | 130.5813 | 77.322 | 43.2483 | 43.2483 | 130.5813 | 43.2483 | 43.2483 | 130.5813 | 43.2483 | 130.5813 | 120.004 | 59.452 | 31.0947 | 121.16 | 11.013
91 | 84.2315 | 44.9122 | 44.9122 | 81.7194 | 44.9122 | 44.9122 | 76.3245 | 76.3245 | 81.7194 | 76.3245 | 44.9122 | 81.7194 | 44.9122 | 76.3245 | 76.3245 | 44.9122 | 44.9122 | 76.3245 | 44.9122 | 44.9122 | 44.9122 | 76.3245 | 81.7194 | 44.9122 | 76.3245 | 81.7194 | 81.7194 | 81.7194 | 44.9122 | 44.9122 | 76.3245 | 76.3245 | 76.3245 | 76.3245 | 76.3245 | 44.9122 | 76.3245 | 76.3245 | 76.3245 | 81.7194 | 81.7194 | 76.3245 | 81.7194 | 81.7194 | 76.3245 | 76.3245 | 81.7194 | 81.7194 | 81.7194 | 76.3245 | 44.9122 | 81.7194 | 44.9122 | 81.7194 | 76.3245 | 81.7194 | 81.7194 | 44.9122 | 81.7194 | 81.7194 | 81.7194 | 76.3245 | 76.3245 | 76.3245 | 44.9122 | 44.9122 | 81.7194 | 76.3245 | 44.9122 | 44.9122 | 81.7194 | 76.3245 | 76.3245 | 81.7194 | 76.3245 | 76.3245 | 76.3245 | 81.7194 | 76.3245 | 81.7194 | 76.3245 | 44.9122 | 81.7194 | 81.7194 | 81.7194 | 44.9122 | 76.3245 | 44.9122 | 76.3245 | 76.3245 | 81.7194 | 76.3245 | 44.9122 | 44.9122 | 44.9122 | 76.3245 | 44.9122 | 44.9122 | 76.3245 | 44.9122 | 76.3245 | 76.3245 | 76.3245 | 44.9122 | 81.7194 | 76.3245 | 81.7194 | 76.3245 | 76.3245 | 128.9119 | 128.9119 | 128.9119 | 44.9122 | 76.3245 | 44.9122 | 128.9119 | 76.3245 | 76.3245 | 76.3245 | 44.9122 | 76.3245 | 44.9122 | 128.9119 | 44.9122 | 128.9119 | 76.3245 | 44.9122 | 44.9122 | 128.9119 | 44.9122 | 44.9122 | 128.9119 | 44.9122 | 128.9119 | 115.8661 | 60.4298 | 29.7429 | 100.9667 | 10.6197
92 | 84.974 | 46.8105 | 46.8105 | 81.5835 | 46.8105 | 46.8105 | 78.9275 | 78.9275 | 81.5835 | 78.9275 | 46.8105 | 81.5835 | 46.8105 | 78.9275 | 78.9275 | 46.8105 | 46.8105 | 78.9275 | 46.8105 | 46.8105 | 46.8105 | 78.9275 | 81.5835 | 46.8105 | 78.9275 | 81.5835 | 81.5835 | 81.5835 | 46.8105 | 46.8105 | 78.9275 | 78.9275 | 78.9275 | 78.9275 | 78.9275 | 46.8105 | 78.9275 | 78.9275 | 78.9275 | 81.5835 | 81.5835 | 78.9275 | 81.5835 | 81.5835 | 78.9275 | 78.9275 | 81.5835 | 81.5835 | 81.5835 | 78.9275 | 46.8105 | 81.5835 | 46.8105 | 81.5835 | 78.9275 | 81.5835 | 81.5835 | 46.8105 | 81.5835 | 81.5835 | 81.5835 | 78.9275 | 78.9275 | 78.9275 | 46.8105 | 46.8105 | 81.5835 | 78.9275 | 46.8105 | 46.8105 | 81.5835 | 78.9275 | 78.9275 | 81.5835 | 78.9275 | 78.9275 | 78.9275 | 81.5835 | 78.9275 | 81.5835 | 78.9275 | 46.8105 | 81.5835 | 81.5835 | 81.5835 | 46.8105 | 78.9275 | 46.8105 | 78.9275 | 78.9275 | 81.5835 | 78.9275 | 46.8105 | 46.8105 | 46.8105 | 78.9275 | 46.8105 | 46.8105 | 78.9275 | 46.8105 | 78.9275 | 78.9275 | 78.9275 | 46.8105 | 81.5835 | 78.9275 | 81.5835 | 78.9275 | 78.9275 | 128.4033 | 128.4033 | 128.4033 | 46.8105 | 78.9275 | 46.8105 | 128.4033 | 78.9275 | 78.9275 | 78.9275 | 46.8105 | 78.9275 | 46.8105 | 128.4033 | 46.8105 | 128.4033 | 78.9275 | 46.8105 | 46.8105 | 128.4033 | 46.8105 | 46.8105 | 128.4033 | 46.8105 | 128.4033 | 125.9158 | 62.3744 | 31.0947 | 117.2767 | 14.9462
93 | 92.1122 | 50.8412 | 50.8412 | 85.2977 | 50.8412 | 50.8412 | 83.3316 | 83.3316 | 85.2977 | 83.3316 | 50.8412 | 85.2977 | 50.8412 | 83.3316 | 83.3316 | 50.8412 | 50.8412 | 83.3316 | 50.8412 | 50.8412 | 50.8412 | 83.3316 | 85.2977 | 50.8412 | 83.3316 | 85.2977 | 85.2977 | 85.2977 | 50.8412 | 50.8412 | 83.3316 | 83.3316 | 83.3316 | 83.3316 | 83.3316 | 50.8412 | 83.3316 | 83.3316 | 83.3316 | 85.2977 | 85.2977 | 83.3316 | 85.2977 | 85.2977 | 83.3316 | 83.3316 | 85.2977 | 85.2977 | 85.2977 | 83.3316 | 50.8412 | 85.2977 | 50.8412 | 85.2977 | 83.3316 | 85.2977 | 85.2977 | 50.8412 | 85.2977 | 85.2977 | 85.2977 | 83.3316 | 83.3316 | 83.3316 | 50.8412 | 50.8412 | 85.2977 | 83.3316 | 50.8412 | 50.8412 | 85.2977 | 83.3316 | 83.3316 | 85.2977 | 83.3316 | 83.3316 | 83.3316 | 85.2977 | 83.3316 | 85.2977 | 83.3316 | 50.8412 | 85.2977 | 85.2977 | 85.2977 | 50.8412 | 83.3316 | 50.8412 | 83.3316 | 83.3316 | 85.2977 | 83.3316 | 50.8412 | 50.8412 | 50.8412 | 83.3316 | 50.8412 | 50.8412 | 83.3316 | 50.8412 | 83.3316 | 83.3316 | 83.3316 | 50.8412 | 85.2977 | 83.3316 | 85.2977 | 83.3316 | 83.3316 | 104.922 | 104.922 | 104.922 | 50.8412 | 83.3316 | 50.8412 | 104.922 | 83.3316 | 83.3316 | 83.3316 | 50.8412 | 83.3316 | 50.8412 | 104.922 | 50.8412 | 104.922 | 83.3316 | 50.8412 | 50.8412 | 104.922 | 50.8412 | 50.8412 | 104.922 | 50.8412 | 104.922 | 112.3193 | 60.8409 | 29.7429 | 120.3833 | 11.013
94 | 88.5146 | 52.8353 | 52.8353 | 90.9421 | 52.8353 | 52.8353 | 84.978 | 84.978 | 90.9421 | 84.978 | 52.8353 | 90.9421 | 52.8353 | 84.978 | 84.978 | 52.8353 | 52.8353 | 84.978 | 52.8353 | 52.8353 | 52.8353 | 84.978 | 90.9421 | 52.8353 | 84.978 | 90.9421 | 90.9421 | 90.9421 | 52.8353 | 52.8353 | 84.978 | 84.978 | 84.978 | 84.978 | 84.978 | 52.8353 | 84.978 | 84.978 | 84.978 | 90.9421 | 90.9421 | 84.978 | 90.9421 | 90.9421 | 84.978 | 84.978 | 90.9421 | 90.9421 | 90.9421 | 84.978 | 52.8353 | 90.9421 | 52.8353 | 90.9421 | 84.978 | 90.9421 | 90.9421 | 52.8353 | 90.9421 | 90.9421 | 90.9421 | 84.978 | 84.978 | 84.978 | 52.8353 | 52.8353 | 90.9421 | 84.978 | 52.8353 | 52.8353 | 90.9421 | 84.978 | 84.978 | 90.9421 | 84.978 | 84.978 | 84.978 | 90.9421 | 84.978 | 90.9421 | 84.978 | 52.8353 | 90.9421 | 90.9421 | 90.9421 | 52.8353 | 84.978 | 52.8353 | 84.978 | 84.978 | 90.9421 | 84.978 | 52.8353 | 52.8353 | 52.8353 | 84.978 | 52.8353 | 52.8353 | 84.978 | 52.8353 | 84.978 | 84.978 | 84.978 | 52.8353 | 90.9421 | 84.978 | 90.9421 | 84.978 | 84.978 | 83.6657 | 83.6657 | 83.6657 | 52.8353 | 84.978 | 52.8353 | 83.6657 | 84.978 | 84.978 | 84.978 | 52.8353 | 84.978 | 52.8353 | 83.6657 | 52.8353 | 83.6657 | 84.978 | 52.8353 | 52.8353 | 83.6657 | 52.8353 | 52.8353 | 83.6657 | 52.8353 | 83.6657 | 134.7832 | 60.7077 | 29.7429 | 121.9367 | 10.6197
95 | 78.5211 | 49.124 | 49.124 | 76.852 | 49.124 | 49.124 | 77.0641 | 77.0641 | 76.852 | 77.0641 | 49.124 | 76.852 | 49.124 | 77.0641 | 77.0641 | 49.124 | 49.124 | 77.0641 | 49.124 | 49.124 | 49.124 | 77.0641 | 76.852 | 49.124 | 77.0641 | 76.852 | 76.852 | 76.852 | 49.124 | 49.124 | 77.0641 | 77.0641 | 77.0641 | 77.0641 | 77.0641 | 49.124 | 77.0641 | 77.0641 | 77.0641 | 76.852 | 76.852 | 77.0641 | 76.852 | 76.852 | 77.0641 | 77.0641 | 76.852 | 76.852 | 76.852 | 77.0641 | 49.124 | 76.852 | 49.124 | 76.852 | 77.0641 | 76.852 | 76.852 | 49.124 | 76.852 | 76.852 | 76.852 | 77.0641 | 77.0641 | 77.0641 | 49.124 | 49.124 | 76.852 | 77.0641 | 49.124 | 49.124 | 76.852 | 77.0641 | 77.0641 | 76.852 | 77.0641 | 77.0641 | 77.0641 | 76.852 | 77.0641 | 76.852 | 77.0641 | 49.124 | 76.852 | 76.852 | 76.852 | 49.124 | 77.0641 | 49.124 | 77.0641 | 77.0641 | 76.852 | 77.0641 | 49.124 | 49.124 | 49.124 | 77.0641 | 49.124 | 49.124 | 77.0641 | 49.124 | 77.0641 | 77.0641 | 77.0641 | 49.124 | 76.852 | 77.0641 | 76.852 | 77.0641 | 77.0641 | 56.5951 | 56.5951 | 56.5951 | 49.124 | 77.0641 | 49.124 | 56.5951 | 77.0641 | 77.0641 | 77.0641 | 49.124 | 77.0641 | 49.124 | 56.5951 | 49.124 | 56.5951 | 77.0641 | 49.124 | 49.124 | 56.5951 | 49.124 | 49.124 | 56.5951 | 49.124 | 56.5951 | 112.3193 | 61.3967 | 29.7429 | 125.82 | 11.013

## battery
name | busname | PCMAX | PCMIN | PDMAX | PDMIN | nchar | ndis | EMAX | EMIN | E0 | c3
MV3.101_MV_Storage_1_bat | 119 | 93 | 0 | 93 | 0 | 0.95 | 0.95 | 185.9 | 0 | 0 | 1
MV3.101_MV_Storage_2_bat | 120 | 93 | 0 | 93 | 0 | 0.95 | 0.95 | 185.9 | 0 | 0 | 1
MV3.101_MV_Storage_3_bat | 121 | 93 | 0 | 93 | 0 | 0.95 | 0.95 | 185.9 | 0 | 0 | 1
MV3.101_MV_Storage_4_bat | 125 | 93 | 0 | 93 | 0 | 0.95 | 0.95 | 185.9 | 0 | 0 | 1
MV3.101_MV_Storage_5_bat | 132 | 93 | 0 | 93 | 0 | 0.95 | 0.95 | 185.9 | 0 | 0 | 1
MV3.101_MV_Storage_6_bat | 134 | 93 | 0 | 93 | 0 | 0.95 | 0.95 | 185.9 | 0 | 0 | 1
MV3.101_MV_Storage_7_bat | 138 | 93 | 0 | 93 | 0 | 0.95 | 0.95 | 185.9 | 0 | 0 | 1
MV3.101_MV_Storage_8_bat | 141 | 93 | 0 | 93 | 0 | 0.95 | 0.95 | 185.9 | 0 | 0 | 1
MV3.101_MV_Storage_9_bat | 143 | 93 | 0 | 93 | 0 | 0.95 | 0.95 | 185.9 | 0 | 0 | 1
MV3.101_MV_Storage_10_bat | 11 | 225.2 | 0 | 225.2 | 0 | 0.95 | 0.95 | 450.3 | 0 | 0 | 1
MV3.101_MV_Storage_11_bat | 12 | 225.2 | 0 | 225.2 | 0 | 0.95 | 0.95 | 450.3 | 0 | 0 | 1
MV3.101_MV_Storage_12_bat | 14 | 225.2 | 0 | 225.2 | 0 | 0.95 | 0.95 | 450.3 | 0 | 0 | 1
MV3.101_MV_Storage_13_bat | 15 | 225.2 | 0 | 225.2 | 0 | 0.95 | 0.95 | 450.3 | 0 | 0 | 1
MV3.101_MV_Storage_14_bat | 20 | 225.2 | 0 | 225.2 | 0 | 0.95 | 0.95 | 450.3 | 0 | 0 | 1
MV3.101_MV_Storage_15_bat | 22 | 225.2 | 0 | 225.2 | 0 | 0.95 | 0.95 | 450.3 | 0 | 0 | 1
MV3.101_MV_Storage_16_bat | 25 | 225.2 | 0 | 225.2 | 0 | 0.95 | 0.95 | 450.3 | 0 | 0 | 1
MV3.101_MV_Storage_17_bat | 26 | 225.2 | 0 | 225.2 | 0 | 0.95 | 0.95 | 450.3 | 0 | 0 | 1
MV3.101_MV_Storage_18_bat | 28 | 225.2 | 0 | 225.2 | 0 | 0.95 | 0.95 | 450.3 | 0 | 0 | 1
MV3.101_MV_Storage_19_bat | 29 | 225.2 | 0 | 225.2 | 0 | 0.95 | 0.95 | 450.3 | 0 | 0 | 1
MV3.101_MV_Storage_20_bat | 30 | 225.2 | 0 | 225.2 | 0 | 0.95 | 0.95 | 450.3 | 0 | 0 | 1
MV3.101_MV_Storage_21_bat | 33 | 225.2 | 0 | 225.2 | 0 | 0.95 | 0.95 | 450.3 | 0 | 0 | 1
MV3.101_MV_Storage_22_bat | 38 | 225.2 | 0 | 225.2 | 0 | 0.95 | 0.95 | 450.3 | 0 | 0 | 1
MV3.101_MV_Storage_23_bat | 39 | 225.2 | 0 | 225.2 | 0 | 0.95 | 0.95 | 450.3 | 0 | 0 | 1
MV3.101_MV_Storage_24_bat | 45 | 225.2 | 0 | 225.2 | 0 | 0.95 | 0.95 | 450.3 | 0 | 0 | 1
MV3.101_MV_Storage_25_bat | 60 | 225.2 | 0 | 225.2 | 0 | 0.95 | 0.95 | 450.3 | 0 | 0 | 1
MV3.101_MV_Storage_26_bat | 62 | 225.2 | 0 | 225.2 | 0 | 0.95 | 0.95 | 450.3 | 0 | 0 | 1
MV3.101_MV_Storage_27_bat | 67 | 225.2 | 0 | 225.2 | 0 | 0.95 | 0.95 | 450.3 | 0 | 0 | 1
MV3.101_MV_Storage_28_bat | 74 | 225.2 | 0 | 225.2 | 0 | 0.95 | 0.95 | 450.3 | 0 | 0 | 1
MV3.101_MV_Storage_29_bat | 75 | 225.2 | 0 | 225.2 | 0 | 0.95 | 0.95 | 450.3 | 0 | 0 | 1
MV3.101_MV_Storage_30_bat | 78 | 225.2 | 0 | 225.2 | 0 | 0.95 | 0.95 | 450.3 | 0 | 0 | 1
MV3.101_MV_Storage_31_bat | 79 | 225.2 | 0 | 225.2 | 0 | 0.95 | 0.95 | 450.3 | 0 | 0 | 1
MV3.101_MV_Storage_32_bat | 91 | 225.2 | 0 | 225.2 | 0 | 0.95 | 0.95 | 450.3 | 0 | 0 | 1
MV3.101_MV_Storage_33_bat | 95 | 225.2 | 0 | 225.2 | 0 | 0.95 | 0.95 | 450.3 | 0 | 0 | 1
MV3.101_MV_Storage_34_bat | 97 | 225.2 | 0 | 225.2 | 0 | 0.95 | 0.95 | 450.3 | 0 | 0 | 1
MV3.101_MV_Storage_35_bat | 102 | 225.2 | 0 | 225.2 | 0 | 0.95 | 0.95 | 450.3 | 0 | 0 | 1
MV3.101_MV_Storage_36_bat | 103 | 225.2 | 0 | 225.2 | 0 | 0.95 | 0.95 | 450.3 | 0 | 0 | 1
MV3.101_MV_Storage_37_bat | 104 | 225.2 | 0 | 225.2 | 0 | 0.95 | 0.95 | 450.3 | 0 | 0 | 1
MV3.101_MV_Storage_38_bat | 106 | 225.2 | 0 | 225.2 | 0 | 0.95 | 0.95 | 450.3 | 0 | 0 | 1
MV3.101_MV_Storage_39_bat | 107 | 225.2 | 0 | 225.2 | 0 | 0.95 | 0.95 | 450.3 | 0 | 0 | 1
MV3.101_MV_Storage_40_bat | 109 | 225.2 | 0 | 225.2 | 0 | 0.95 | 0.95 | 450.3 | 0 | 0 | 1
MV3.101_MV_Storage_41_bat | 113 | 225.2 | 0 | 225.2 | 0 | 0.95 | 0.95 | 450.3 | 0 | 0 | 1
MV3.101_MV_Storage_42_bat | 122 | 225.2 | 0 | 225.2 | 0 | 0.95 | 0.95 | 450.3 | 0 | 0 | 1
MV3.101_MV_Storage_43_bat | 124 | 225.2 | 0 | 225.2 | 0 | 0.95 | 0.95 | 450.3 | 0 | 0 | 1
MV3.101_MV_Storage_44_bat | 129 | 225.2 | 0 | 225.2 | 0 | 0.95 | 0.95 | 450.3 | 0 | 0 | 1
MV3.101_MV_Storage_45_bat | 131 | 225.2 | 0 | 225.2 | 0 | 0.95 | 0.95 | 450.3 | 0 | 0 | 1
MV3.101_MV_Storage_46_bat | 133 | 225.2 | 0 | 225.2 | 0 | 0.95 | 0.95 | 450.3 | 0 | 0 | 1
MV3.101_MV_Storage_47_bat | 136 | 225.2 | 0 | 225.2 | 0 | 0.95 | 0.95 | 450.3 | 0 | 0 | 1
MV3.101_MV_Storage_48_bat | 137 | 225.2 | 0 | 225.2 | 0 | 0.95 | 0.95 | 450.3 | 0 | 0 | 1
MV3.101_MV_Storage_49_bat | 139 | 225.2 | 0 | 225.2 | 0 | 0.95 | 0.95 | 450.3 | 0 | 0 | 1
MV3.101_MV_Storage_50_bat | 140 | 225.2 | 0 | 225.2 | 0 | 0.95 | 0.95 | 450.3 | 0 | 0 | 1
MV3.101_MV_Storage_51_bat | 142 | 225.2 | 0 | 225.2 | 0 | 0.95 | 0.95 | 450.3 | 0 | 0 | 1
MV3.101_MV_Storage_52_bat | 16 | 247.7 | 0 | 247.7 | 0 | 0.95 | 0.95 | 495.3 | 0 | 0 | 1
MV3.101_MV_Storage_53_bat | 17 | 247.7 | 0 | 247.7 | 0 | 0.95 | 0.95 | 495.3 | 0 | 0 | 1
MV3.101_MV_Storage_54_bat | 19 | 247.7 | 0 | 247.7 | 0 | 0.95 | 0.95 | 495.3 | 0 | 0 | 1
MV3.101_MV_Storage_55_bat | 23 | 247.7 | 0 | 247.7 | 0 | 0.95 | 0.95 | 495.3 | 0 | 0 | 1
MV3.101_MV_Storage_56_bat | 24 | 247.7 | 0 | 247.7 | 0 | 0.95 | 0.95 | 495.3 | 0 | 0 | 1
MV3.101_MV_Storage_57_bat | 27 | 247.7 | 0 | 247.7 | 0 | 0.95 | 0.95 | 495.3 | 0 | 0 | 1
MV3.101_MV_Storage_58_bat | 31 | 247.7 | 0 | 247.7 | 0 | 0.95 | 0.95 | 495.3 | 0 | 0 | 1
MV3.101_MV_Storage_59_bat | 34 | 247.7 | 0 | 247.7 | 0 | 0.95 | 0.95 | 495.3 | 0 | 0 | 1
MV3.101_MV_Storage_60_bat | 40 | 247.7 | 0 | 247.7 | 0 | 0.95 | 0.95 | 495.3 | 0 | 0 | 1
MV3.101_MV_Storage_61_bat | 41 | 247.7 | 0 | 247.7 | 0 | 0.95 | 0.95 | 495.3 | 0 | 0 | 1
MV3.101_MV_Storage_62_bat | 42 | 247.7 | 0 | 247.7 | 0 | 0.95 | 0.95 | 495.3 | 0 | 0 | 1
MV3.101_MV_Storage_63_bat | 43 | 247.7 | 0 | 247.7 | 0 | 0.95 | 0.95 | 495.3 | 0 | 0 | 1
MV3.101_MV_Storage_64_bat | 44 | 247.7 | 0 | 247.7 | 0 | 0.95 | 0.95 | 495.3 | 0 | 0 | 1
MV3.101_MV_Storage_65_bat | 46 | 247.7 | 0 | 247.7 | 0 | 0.95 | 0.95 | 495.3 | 0 | 0 | 1
MV3.101_MV_Storage_66_bat | 47 | 247.7 | 0 | 247.7 | 0 | 0.95 | 0.95 | 495.3 | 0 | 0 | 1
MV3.101_MV_Storage_67_bat | 48 | 247.7 | 0 | 247.7 | 0 | 0.95 | 0.95 | 495.3 | 0 | 0 | 1
MV3.101_MV_Storage_68_bat | 51 | 247.7 | 0 | 247.7 | 0 | 0.95 | 0.95 | 495.3 | 0 | 0 | 1
MV3.101_MV_Storage_69_bat | 54 | 247.7 | 0 | 247.7 | 0 | 0.95 | 0.95 | 495.3 | 0 | 0 | 1
MV3.101_MV_Storage_70_bat | 55 | 247.7 | 0 | 247.7 | 0 | 0.95 | 0.95 | 495.3 | 0 | 0 | 1
MV3.101_MV_Storage_71_bat | 59 | 247.7 | 0 | 247.7 | 0 | 0.95 | 0.95 | 495.3 | 0 | 0 | 1
MV3.101_MV_Storage_72_bat | 64 | 247.7 | 0 | 247.7 | 0 | 0.95 | 0.95 | 495.3 | 0 | 0 | 1
MV3.101_MV_Storage_73_bat | 71 | 247.7 | 0 | 247.7 | 0 | 0.95 | 0.95 | 495.3 | 0 | 0 | 1
MV3.101_MV_Storage_74_bat | 72 | 247.7 | 0 | 247.7 | 0 | 0.95 | 0.95 | 495.3 | 0 | 0 | 1
MV3.101_MV_Storage_75_bat | 73 | 247.7 | 0 | 247.7 | 0 | 0.95 | 0.95 | 495.3 | 0 | 0 | 1
MV3.101_MV_Storage_76_bat | 77 | 247.7 | 0 | 247.7 | 0 | 0.95 | 0.95 | 495.3 | 0 | 0 | 1
MV3.101_MV_Storage_77_bat | 81 | 247.7 | 0 | 247.7 | 0 | 0.95 | 0.95 | 495.3 | 0 | 0 | 1
MV3.101_MV_Storage_78_bat | 82 | 247.7 | 0 | 247.7 | 0 | 0.95 | 0.95 | 495.3 | 0 | 0 | 1
MV3.101_MV_Storage_79_bat | 84 | 247.7 | 0 | 247.7 | 0 | 0.95 | 0.95 | 495.3 | 0 | 0 | 1
MV3.101_MV_Storage_80_bat | 85 | 247.7 | 0 | 247.7 | 0 | 0.95 | 0.95 | 495.3 | 0 | 0 | 1
MV3.101_MV_Storage_81_bat | 86 | 247.7 | 0 | 247.7 | 0 | 0.95 | 0.95 | 495.3 | 0 | 0 | 1
MV3.101_MV_Storage_82_bat | 88 | 247.7 | 0 | 247.7 | 0 | 0.95 | 0.95 | 495.3 | 0 | 0 | 1
MV3.101_MV_Storage_83_bat | 90 | 247.7 | 0 | 247.7 | 0 | 0.95 | 0.95 | 495.3 | 0 | 0 | 1
MV3.101_MV_Storage_84_bat | 96 | 247.7 | 0 | 247.7 | 0 | 0.95 | 0.95 | 495.3 | 0 | 0 | 1
MV3.101_MV_Storage_85_bat | 98 | 247.7 | 0 | 247.7 | 0 | 0.95 | 0.95 | 495.3 | 0 | 0 | 1
MV3.101_MV_Storage_86_bat | 99 | 247.7 | 0 | 247.7 | 0 | 0.95 | 0.95 | 495.3 | 0 | 0 | 1
MV3.101_MV_Storage_87_bat | 101 | 247.7 | 0 | 247.7 | 0 | 0.95 | 0.95 | 495.3 | 0 | 0 | 1
MV3.101_MV_Storage_88_bat | 105 | 247.7 | 0 | 247.7 | 0 | 0.95 | 0.95 | 495.3 | 0 | 0 | 1
MV3.101_MV_Storage_89_bat | 108 | 247.7 | 0 | 247.7 | 0 | 0.95 | 0.95 | 495.3 | 0 | 0 | 1
MV3.101_MV_Storage_90_bat | 110 | 247.7 | 0 | 247.7 | 0 | 0.95 | 0.95 | 495.3 | 0 | 0 | 1
MV3.101_MV_Storage_91_bat | 111 | 247.7 | 0 | 247.7 | 0 | 0.95 | 0.95 | 495.3 | 0 | 0 | 1
MV3.101_MV_Storage_92_bat | 112 | 247.7 | 0 | 247.7 | 0 | 0.95 | 0.95 | 495.3 | 0 | 0 | 1
MV3.101_MV_Storage_93_bat | 115 | 247.7 | 0 | 247.7 | 0 | 0.95 | 0.95 | 495.3 | 0 | 0 | 1
MV3.101_MV_Storage_94_bat | 117 | 247.7 | 0 | 247.7 | 0 | 0.95 | 0.95 | 495.3 | 0 | 0 | 1
MV3.101_MV_Storage_95_bat | 118 | 247.7 | 0 | 247.7 | 0 | 0.95 | 0.95 | 495.3 | 0 | 0 | 1
MV3.101_MV_Storage_96_bat | 123 | 247.7 | 0 | 247.7 | 0 | 0.95 | 0.95 | 495.3 | 0 | 0 | 1
MV3.101_MV_Storage_97_bat | 126 | 247.7 | 0 | 247.7 | 0 | 0.95 | 0.95 | 495.3 | 0 | 0 | 1
MV3.101_MV_Storage_98_bat | 127 | 247.7 | 0 | 247.7 | 0 | 0.95 | 0.95 | 495.3 | 0 | 0 | 1
MV3.101_MV_Storage_99_bat | 128 | 247.7 | 0 | 247.7 | 0 | 0.95 | 0.95 | 495.3 | 0 | 0 | 1
MV3.101_MV_Storage_100_bat | 130 | 247.7 | 0 | 247.7 | 0 | 0.95 | 0.95 | 495.3 | 0 | 0 | 1
MV3.101_MV_Storage_101_bat | 135 | 247.7 | 0 | 247.7 | 0 | 0.95 | 0.95 | 495.3 | 0 | 0 | 1
MV3.101_MV_Storage_102_bat | 13 | 50.8 | 0 | 50.8 | 0 | 0.95 | 0.95 | 101.7 | 0 | 0 | 1
MV3.101_MV_Storage_103_bat | 18 | 50.8 | 0 | 50.8 | 0 | 0.95 | 0.95 | 101.7 | 0 | 0 | 1
MV3.101_MV_Storage_104_bat | 21 | 50.8 | 0 | 50.8 | 0 | 0.95 | 0.95 | 101.7 | 0 | 0 | 1
MV3.101_MV_Storage_105_bat | 32 | 50.8 | 0 | 50.8 | 0 | 0.95 | 0.95 | 101.7 | 0 | 0 | 1
MV3.101_MV_Storage_106_bat | 35 | 50.8 | 0 | 50.8 | 0 | 0.95 | 0.95 | 101.7 | 0 | 0 | 1
MV3.101_MV_Storage_107_bat | 36 | 50.8 | 0 | 50.8 | 0 | 0.95 | 0.95 | 101.7 | 0 | 0 | 1
MV3.101_MV_Storage_108_bat | 37 | 50.8 | 0 | 50.8 | 0 | 0.95 | 0.95 | 101.7 | 0 | 0 | 1
MV3.101_MV_Storage_109_bat | 49 | 50.8 | 0 | 50.8 | 0 | 0.95 | 0.95 | 101.7 | 0 | 0 | 1
MV3.101_MV_Storage_110_bat | 50 | 50.8 | 0 | 50.8 | 0 | 0.95 | 0.95 | 101.7 | 0 | 0 | 1
MV3.101_MV_Storage_111_bat | 52 | 50.8 | 0 | 50.8 | 0 | 0.95 | 0.95 | 101.7 | 0 | 0 | 1
MV3.101_MV_Storage_112_bat | 53 | 50.8 | 0 | 50.8 | 0 | 0.95 | 0.95 | 101.7 | 0 | 0 | 1
MV3.101_MV_Storage_113_bat | 56 | 50.8 | 0 | 50.8 | 0 | 0.95 | 0.95 | 101.7 | 0 | 0 | 1
MV3.101_MV_Storage_114_bat | 57 | 50.8 | 0 | 50.8 | 0 | 0.95 | 0.95 | 101.7 | 0 | 0 | 1
MV3.101_MV_Storage_115_bat | 58 | 50.8 | 0 | 50.8 | 0 | 0.95 | 0.95 | 101.7 | 0 | 0 | 1
MV3.101_MV_Storage_116_bat | 61 | 50.8 | 0 | 50.8 | 0 | 0.95 | 0.95 | 101.7 | 0 | 0 | 1
MV3.101_MV_Storage_117_bat | 63 | 50.8 | 0 | 50.8 | 0 | 0.95 | 0.95 | 101.7 | 0 | 0 | 1
MV3.101_MV_Storage_118_bat | 65 | 50.8 | 0 | 50.8 | 0 | 0.95 | 0.95 | 101.7 | 0 | 0 | 1
MV3.101_MV_Storage_119_bat | 66 | 50.8 | 0 | 50.8 | 0 | 0.95 | 0.95 | 101.7 | 0 | 0 | 1
MV3.101_MV_Storage_120_bat | 68 | 50.8 | 0 | 50.8 | 0 | 0.95 | 0.95 | 101.7 | 0 | 0 | 1
MV3.101_MV_Storage_121_bat | 69 | 50.8 | 0 | 50.8 | 0 | 0.95 | 0.95 | 101.7 | 0 | 0 | 1
MV3.101_MV_Storage_122_bat | 70 | 50.8 | 0 | 50.8 | 0 | 0.95 | 0.95 | 101.7 | 0 | 0 | 1
MV3.101_MV_Storage_123_bat | 76 | 50.8 | 0 | 50.8 | 0 | 0.95 | 0.95 | 101.7 | 0 | 0 | 1
MV3.101_MV_Storage_124_bat | 80 | 50.8 | 0 | 50.8 | 0 | 0.95 | 0.95 | 101.7 | 0 | 0 | 1
MV3.101_MV_Storage_125_bat | 83 | 50.8 | 0 | 50.8 | 0 | 0.95 | 0.95 | 101.7 | 0 | 0 | 1
MV3.101_MV_Storage_126_bat | 87 | 50.8 | 0 | 50.8 | 0 | 0.95 | 0.95 | 101.7 | 0 | 0 | 1
MV3.101_MV_Storage_127_bat | 89 | 50.8 | 0 | 50.8 | 0 | 0.95 | 0.95 | 101.7 | 0 | 0 | 1
MV3.101_MV_Storage_128_bat | 92 | 50.8 | 0 | 50.8 | 0 | 0.95 | 0.95 | 101.7 | 0 | 0 | 1
MV3.101_MV_Storage_129_bat | 93 | 50.8 | 0 | 50.8 | 0 | 0.95 | 0.95 | 101.7 | 0 | 0 | 1
MV3.101_MV_Storage_130_bat | 94 | 50.8 | 0 | 50.8 | 0 | 0.95 | 0.95 | 101.7 | 0 | 0 | 1
MV3.101_MV_Storage_131_bat | 100 | 50.8 | 0 | 50.8 | 0 | 0.95 | 0.95 | 101.7 | 0 | 0 | 1
MV3.101_MV_Storage_132_bat | 114 | 50.8 | 0 | 50.8 | 0 | 0.95 | 0.95 | 101.7 | 0 | 0 | 1
MV3.101_MV_Storage_133_bat | 116 | 50.8 | 0 | 50.8 | 0 | 0.95 | 0.95 | 101.7 | 0 | 0 | 1

## baseMVA
baseMVA
100

## solar
| busname |  | PS |  | QS |  | c4
timeperiod | 1 | 2 | 1 | 2 | 1 | 2 | 1 | 2
0 | 1 | 2 | 0 | 0 | 0 | 0 | 11 | 12
1 | 1 | 2 | 0 | 0 | 0 | 0 | 11 | 12
2 | 1 | 2 | 0 | 0 | 0 | 0 | 11 | 12
3 | 1 | 2 | 0 | 0 | 0 | 0 | 11 | 12
4 | 1 | 2 | 0 | 0 | 0 | 0 | 11 | 12
5 | 1 | 2 | 0 | 0 | 0 | 0 | 11 | 12
6 | 1 | 2 | 0 | 0 | 0 | 0 | 11 | 12
7 | 1 | 2 | 0 | 0 | 0 | 0 | 11 | 12
8 | 1 | 2 | 0 | 0 | 0 | 0 | 11 | 12
9 | 1 | 2 | 0 | 0 | 0 | 0 | 11 | 12
10 | 1 | 2 | 0 | 0 | 0 | 0 | 11 | 12
11 | 1 | 2 | 0 | 0 | 0 | 0 | 11 | 12
12 | 1 | 2 | 0 | 0 | 0 | 0 | 11 | 12
13 | 1 | 2 | 0 | 0 | 0 | 0 | 11 | 12
14 | 1 | 2 | 0 | 0 | 0 | 0 | 11 | 12
15 | 1 | 2 | 0 | 0 | 0 | 0 | 11 | 12
16 | 1 | 2 | 0 | 0 | 0 | 0 | 11 | 12
17 | 1 | 2 | 0 | 0 | 0 | 0 | 11 | 12
18 | 1 | 2 | 0 | 0 | 0 | 0 | 11 | 12
19 | 1 | 2 | 0 | 0 | 0 | 0 | 11 | 12
20 | 1 | 2 | 0 | 0 | 0 | 0 | 11 | 12
21 | 1 | 2 | 0 | 0 | 0 | 0 | 11 | 12
22 | 1 | 2 | 0 | 0 | 0 | 0 | 11 | 12
23 | 1 | 2 | 0 | 0 | 0 | 0 | 11 | 12
24 | 1 | 2 | 0 | 0 | 0 | 0 | 11 | 12
25 | 1 | 2 | 0 | 0 | 0 | 0 | 11 | 12
26 | 1 | 2 | 0 | 0 | 0 | 0 | 11 | 12
27 | 1 | 2 | 0 | 0 | 0 | 0 | 11 | 12
28 | 1 | 2 | 0 | 0 | 0 | 0 | 11 | 12
29 | 1 | 2 | 3.1473 | 3.1473 | 0 | 0 | 11 | 12
30 | 1 | 2 | 6.3022 | 6.3022 | 0 | 0 | 11 | 12
31 | 1 | 2 | 9.457 | 9.457 | 0 | 0 | 11 | 12
32 | 1 | 2 | 12.6119 | 12.6119 | 0 | 0 | 11 | 12
33 | 1 | 2 | 26.234 | 26.234 | 0 | 0 | 11 | 12
34 | 1 | 2 | 39.8848 | 39.8848 | 0 | 0 | 11 | 12
35 | 1 | 2 | 53.5357 | 53.5357 | 0 | 0 | 11 | 12
36 | 1 | 2 | 67.1865 | 67.1865 | 0 | 0 | 11 | 12
37 | 1 | 2 | 73.4017 | 73.4017 | 0 | 0 | 11 | 12
38 | 1 | 2 | 79.5939 | 79.5939 | 0 | 0 | 11 | 12
39 | 1 | 2 | 85.7862 | 85.7862 | 0 | 0 | 11 | 12
40 | 1 | 2 | 91.9784 | 91.9784 | 0 | 0 | 11 | 12
41 | 1 | 2 | 94.2063 | 94.2063 | 0 | 0 | 11 | 12
42 | 1 | 2 | 96.4206 | 96.4206 | 0 | 0 | 11 | 12
43 | 1 | 2 | 98.6349 | 98.6349 | 0 | 0 | 11 | 12
44 | 1 | 2 | 100.8492 | 100.8492 | 0 | 0 | 11 | 12
45 | 1 | 2 | 101.111 | 101.111 | 0 | 0 | 11 | 12
46 | 1 | 2 | 101.3654 | 101.3654 | 0 | 0 | 11 | 12
47 | 1 | 2 | 101.6198 | 101.6198 | 0 | 0 | 11 | 12
48 | 1 | 2 | 101.8742 | 101.8742 | 0 | 0 | 11 | 12
49 | 1 | 2 | 98.8701 | 98.8701 | 0 | 0 | 11 | 12
50 | 1 | 2 | 95.8526 | 95.8526 | 0 | 0 | 11 | 12
51 | 1 | 2 | 92.835 | 92.835 | 0 | 0 | 11 | 12
52 | 1 | 2 | 89.8175 | 89.8175 | 0 | 0 | 11 | 12
53 | 1 | 2 | 83.4941 | 83.4941 | 0 | 0 | 11 | 12
54 | 1 | 2 | 77.156 | 77.156 | 0 | 0 | 11 | 12
55 | 1 | 2 | 70.8178 | 70.8178 | 0 | 0 | 11 | 12
56 | 1 | 2 | 64.4797 | 64.4797 | 0 | 0 | 11 | 12
57 | 1 | 2 | 48.5004 | 48.5004 | 0 | 0 | 11 | 12
58 | 1 | 2 | 32.4747 | 32.4747 | 0 | 0 | 11 | 12
59 | 1 | 2 | 16.449 | 16.449 | 0 | 0 | 11 | 12
60 | 1 | 2 | 0.42329 | 0.42329 | 0 | 0 | 11 | 12
61 | 1 | 2 | 0.25616 | 0.25616 | 0 | 0 | 11 | 12
62 | 1 | 2 | 0.17093 | 0.17093 | 0 | 0 | 11 | 12
63 | 1 | 2 | 0.085699 | 0.085699 | 0 | 0 | 11 | 12
64 | 1 | 2 | 0.00046708 | 0.00046708 | 0 | 0 | 11 | 12
65 | 1 | 2 | 0 | 0 | 0 | 0 | 11 | 12
66 | 1 | 2 | 0 | 0 | 0 | 0 | 11 | 12
67 | 1 | 2 | 0 | 0 | 0 | 0 | 11 | 12
68 | 1 | 2 | 0 | 0 | 0 | 0 | 11 | 12
69 | 1 | 2 | 0 | 0 | 0 | 0 | 11 | 12
70 | 1 | 2 | 0 | 0 | 0 | 0 | 11 | 12
71 | 1 | 2 | 0 | 0 | 0 | 0 | 11 | 12
72 | 1 | 2 | 0 | 0 | 0 | 0 | 11 | 12
73 | 1 | 2 | 0 | 0 | 0 | 0 | 11 | 12
74 | 1 | 2 | 0 | 0 | 0 | 0 | 11 | 12
75 | 1 | 2 | 0 | 0 | 0 | 0 | 11 | 12
76 | 1 | 2 | 0 | 0 | 0 | 0 | 11 | 12
77 | 1 | 2 | 0 | 0 | 0 | 0 | 11 | 12
78 | 1 | 2 | 0 | 0 | 0 | 0 | 11 | 12
79 | 1 | 2 | 0 | 0 | 0 | 0 | 11 | 12
80 | 1 | 2 | 0 | 0 | 0 | 0 | 11 | 12
81 | 1 | 2 | 0 | 0 | 0 | 0 | 11 | 12
82 | 1 | 2 | 0 | 0 | 0 | 0 | 11 | 12
83 | 1 | 2 | 0 | 0 | 0 | 0 | 11 | 12
84 | 1 | 2 | 0 | 0 | 0 | 0 | 11 | 12
85 | 1 | 2 | 0 | 0 | 0 | 0 | 11 | 12
86 | 1 | 2 | 0 | 0 | 0 | 0 | 11 | 12
87 | 1 | 2 | 0 | 0 | 0 | 0 | 11 | 12
88 | 1 | 2 | 0 | 0 | 0 | 0 | 11 | 12
89 | 1 | 2 | 0 | 0 | 0 | 0 | 11 | 12
90 | 1 | 2 | 0 | 0 | 0 | 0 | 11 | 12
91 | 1 | 2 | 0 | 0 | 0 | 0 | 11 | 12
92 | 1 | 2 | 0 | 0 | 0 | 0 | 11 | 12
93 | 1 | 2 | 0 | 0 | 0 | 0 | 11 | 12
94 | 1 | 2 | 0 | 0 | 0 | 0 | 11 | 12
95 | 1 | 2 | 0 | 0 | 0 | 0 | 11 | 12