## bus
name | baseKV | type | zone | VM | VA | VNLB | VNUB | VELB | VEUB
0 | 20 | 3 |  | 1.025 | 0 | 0.965 | 1.055 | 0.965 | 1.055
1 | 0.4 | 1 |  | 1.0482 | 7.4954 | 0.9 | 1.1 | 0.9 | 1.1
2 | 0.4 | 1 |  | 1.0331 | 7.1166 | 0.9 | 1.1 | 0.9 | 1.1
3 | 0.4 | 1 |  | 1.0384 | 7.2623 | 0.9 | 1.1 | 0.9 | 1.1
4 | 0.4 | 1 |  | 1.0317 | 7.081 | 0.9 | 1.1 | 0.9 | 1.1
5 | 0.4 | 1 |  | 1.0749 | 8.1803 | 0.9 | 1.1 | 0.9 | 1.1
6 | 0.4 | 1 |  | 1.0746 | 8.1727 | 0.9 | 1.1 | 0.9 | 1.1
7 | 0.4 | 1 |  | 1.046 | 7.4534 | 0.9 | 1.1 | 0.9 | 1.1
8 | 0.4 | 1 |  | 1.0324 | 7.1014 | 0.9 | 1.1 | 0.9 | 1.1
9 | 0.4 | 1 |  | 1.0342 | 7.1439 | 0.9 | 1.1 | 0.9 | 1.1
10 | 0.4 | 1 |  | 1.0356 | 7.1893 | 0.9 | 1.1 | 0.9 | 1.1
11 | 0.4 | 1 |  | 1.0346 | 7.1567 | 0.9 | 1.1 | 0.9 | 1.1
12 | 0.4 | 1 |  | 1.0465 | 7.467 | 0.9 | 1.1 | 0.9 | 1.1
13 | 0.4 | 1 |  | 1.0354 | 7.1724 | 0.9 | 1.1 | 0.9 | 1.1
14 | 0.4 | 1 |  | 1.0555 | 7.6996 | 0.9 | 1.1 | 0.9 | 1.1

## demand
name | busname | real | reactive | stat | VOLL
LV1.101_Load_1 | 10 | 6 | 2.4 | 1 | 100000
LV1.101_Load_2 | 8 | 3 | 1.2 | 1 | 100000
LV1.101_Load_3 | 14 | 5 | 2 | 1 | 100000
LV1.101_Load_4 | 13 | 2 | 0.8 | 1 | 100000
LV1.101_Load_5 | 9 | 4 | 1.6 | 1 | 100000
LV1.101_Load_6 | 6 | 3 | 1.2 | 1 | 100000
LV1.101_Load_7 | 3 | 8 | 3.1 | 1 | 100000
LV1.101_Load_8 | 1 | 13.9 | 5.5 | 1 | 100000
LV1.101_Load_9 | 7 | 3 | 1.2 | 1 | 100000
LV1.101_Load_10 | 12 | 12 | 4.7 | 1 | 100000
LV1.101_Load_11 | 11 | 2 | 0.8 | 1 | 100000
LV1.101_Load_12 | 2 | 4 | 1.6 | 1 | 100000
LV1.101_Load_13 | 5 | 13.9 | 5.5 | 1 | 100000
LV1.101_Load_14 | 8 | 2 | 0.8 | 1 | 100000

## branch
name | from_busname | to_busname | stat | r | x | b | ShortTermRating | ContinousRating | angLB | angUB | contingency | probability
LV1.101_Line_1 | 10 | 3 | 1 | 0.011527 | 0.004485 | 0.1 | 9999 | 9999 | -360 | 360 | 1 | 0.0001
LV1.101_Line_2 | 14 | 12 | 1 | 0.011074 | 0.0043089 | 0.1 | 9999 | 9999 | -360 | 360 | 1 | 0.0001
LV1.101_Line_3 | 7 | 4 | 1 | 0.010297 | 0.0040063 | 0.1 | 9999 | 9999 | -360 | 360 | 1 | 0.0001
LV1.101_Line_4 | 9 | 2 | 1 | 0.0036971 | 0.0014385 | 0.1 | 9999 | 9999 | -360 | 360 | 1 | 0.0001
LV1.101_Line_5 | 8 | 11 | 1 | 0.0033256 | 0.001294 | 0.1 | 9999 | 9999 | -360 | 360 | 1 | 0.0001
LV1.101_Line_6 | 11 | 10 | 1 | 0.0051192 | 0.0019918 | 0.1 | 9999 | 9999 | -360 | 360 | 1 | 0.0001
LV1.101_Line_7 | 4 | 8 | 1 | 0.0010627 | 0.00041347 | 0.1 | 9999 | 9999 | -360 | 360 | 1 | 0.0001
LV1.101_Line_8 | 12 | 7 | 1 | 0.00044377 | 0.00017267 | 0.1 | 9999 | 9999 | -360 | 360 | 1 | 0.0001
LV1.101_Line_9 | 6 | 14 | 1 | 0.028362 | 0.011035 | 0.1 | 9999 | 9999 | -360 | 360 | 1 | 0.0001
LV1.101_Line_10 | 4 | 1 | 1 | 0.027388 | 0.010656 | 0.1 | 9999 | 9999 | -360 | 360 | 1 | 0.0001
LV1.101_Line_12 | 2 | 4 | 1 | 0.00335 | 0.0013035 | 0.1 | 9999 | 9999 | -360 | 360 | 1 | 0.0001
LV1.101_Line_13 | 13 | 9 | 1 | 0.0095114 | 0.0037008 | 0.1 | 9999 | 9999 | -360 | 360 | 1 | 0.0001
LV1.101_Line_11 | 5 | 6 | 1 | 0.00053382 | 0.0002077 | 0.1 | 9999 | 9999 | -360 | 360 | 1 | 0.0001

## transformer
name | from_busname | to_busname | stat | type | r | x | ShortTermRating | ContinousRating | angLB | angUB | PhaseShift | TapRatio | TapLB | TapUB | contingency | probability
MV1.101-LV1.101-Trafo_1 | 0 | 4 | 1 | 1 | 0.091797 | 0.1 | 9999 | 9999 | -360 | 360 | 0 | 0.98 | 0.9309999999999999 | 1.029 | 1 | 0.0001

## wind
busname | name | stat | PG | QG | PGLB | PGUB | QGLB | QGUB | VS | contingency | probability

## shunt
busname | name | GL | BL | stat

## zone
zone | reserve(MW)

## zonalNTC
zone | reserve(MW)

## generator
busname | name | stat | type | PG | QG | PGLB | PGUB | QGLB | QGUB | VS | RampDown(MW/hr) | RampUp(MW/hr) | MinDownTime(hr) | MinUpTime(hr) | FuelType | contingency | probability | startup | shutdown | costc2 | costc1 | costc0
7 | LV1.101_SGen_1 | 1 | 1 | 40 | 0 | 0 | 40 | -40 | 40 | 1 | 100 | 100 | 1 | 1 | NA | 0 | 0.0001 | 6 | 28 | 59 | 31 | 49
11 | LV1.101_SGen_2 | 1 | 1 | 78.4 | 0 | 0 | 78.4 | -78.4 | 78.4 | 1 | 100 | 100 | 1 | 1 | NA | 0 | 0.0001 | 6 | 28 | 59 | 31 | 49
8 | LV1.101_SGen_4 | 1 | 1 | 19 | 0 | 0 | 19 | -19 | 19 | 1 | 100 | 100 | 1 | 1 | NA | 0 | 0.0001 | 6 | 28 | 59 | 31 | 49
13 | LV1.101_SGen_3 | 1 | 1 | 23 | 0 | 0 | 23 | -23 | 23 | 1 | 100 | 100 | 1 | 1 | NA | 0 | 0.0001 | 6 | 28 | 59 | 31 | 49
3 | LV1.101_SGen_5 | 1 | 1 | 48.9 | 0 | 0 | 48.9 | -48.9 | 48.9 | 1 | 100 | 100 | 1 | 1 | NA | 0 | 0.0001 | 6 | 28 | 59 | 31 | 49
1 | LV1.101_SGen_6 | 1 | 1 | 117.2 | 0 | 0 | 117.2 | -117.2 | 117.2 | 1 | 100 | 100 | 1 | 1 | NA | 0 | 0.0001 | 6 | 28 | 59 | 31 | 49
2 | LV1.101_SGen_7 | 1 | 1 | 24.5 | 0 | 0 | 24.5 | -24.5 | 24.5 | 1 | 100 | 100 | 1 | 1 | NA | 0 | 0.0001 | 6 | 28 | 59 | 31 | 49
5 | LV1.101_SGen_8 | 1 | 1 | 117.2 | 0 | 0 | 117.2 | -117.2 | 117.2 | 1 | 100 | 100 | 1 | 1 | NA | 0 | 0.0001 | 6 | 28 | 59 | 31 | 49

## timeseries
Demand
timeperiod | LV1.101_Load_1 | LV1.101_Load_2 | LV1.101_Load_3 | LV1.101_Load_4 | LV1.101_Load_5 | LV1.101_Load_6 | LV1.101_Load_7 | LV1.101_Load_8 | LV1.101_Load_9 | LV1.101_Load_10 | LV1.101_Load_11 | LV1.101_Load_12 | LV1.101_Load_13 | LV1.101_Load_14
0 | 1.9263 | 0.71125 | 0.72115 | 0.13165 | 1.2842 | 0.43269 | 1.1538 | 4.4626 | 0.96316 | 1.7308 | 0.55337 | 0.57692 | 4.4626 | 0
1 | 1.9053 | 0.20061 | 2.0831 | 0.38095 | 1.2702 | 1.2499 | 3.333 | 4.4139 | 0.95263 | 4.9995 | 0.13202 | 1.6665 | 4.4139 | 0
2 | 2.5053 | 0.19149 | 2.0919 | 0.33613 | 1.6702 | 1.2552 | 3.3471 | 5.8039 | 1.2526 | 5.0206 | 0.41292 | 1.6735 | 5.8039 | 0
3 | 2.2421 | 0.19605 | 2.4038 | 0.22689 | 1.4947 | 1.4423 | 3.8462 | 5.1942 | 1.1211 | 5.7692 | 0.25562 | 1.9231 | 5.1942 | 0
4 | 2.4632 | 0.22796 | 2.2737 | 0.26891 | 1.6421 | 1.3642 | 3.6379 | 5.7063 | 1.2316 | 5.4568 | 0.21629 | 1.8189 | 5.7063 | 0
5 | 1.9158 | 0.2234 | 2.0902 | 0.28291 | 1.2772 | 1.2541 | 3.3443 | 4.4382 | 0.95789 | 5.0164 | 0.20787 | 1.6721 | 4.4382 | 0
6 | 1.8842 | 0.18693 | 2.011 | 0.20168 | 1.2561 | 1.2066 | 3.2176 | 4.3651 | 0.94211 | 4.8265 | 0.23596 | 1.6088 | 4.3651 | 0
7 | 2.1423 | 0.19149 | 1.9542 | 0.18487 | 1.4282 | 1.1725 | 3.1266 | 4.963 | 1.0712 | 4.69 | 0.1882 | 1.5633 | 4.963 | 0.17774
8 | 2.1474 | 0.15957 | 1.6915 | 0.17647 | 1.4316 | 1.0149 | 2.7064 | 4.9747 | 1.0737 | 4.0596 | 0.16854 | 1.3532 | 4.9747 | 0.35549
9 | 2.0371 | 0.1459 | 1.4177 | 0.17647 | 1.358 | 0.85061 | 2.2683 | 4.7192 | 1.0185 | 3.4024 | 0.1573 | 1.1341 | 4.7192 | 1.0612
10 | 2.1213 | 0.1231 | 1.2811 | 0.17647 | 1.4142 | 0.76865 | 2.0497 | 4.9143 | 1.0606 | 3.0746 | 0.16573 | 1.0249 | 4.9143 | 1.7669
11 | 2.0476 | 0.2234 | 1.2869 | 0.14846 | 1.3651 | 0.77216 | 2.0591 | 4.7436 | 1.0238 | 3.0886 | 0.087078 | 1.0295 | 4.7436 | 1.2461
12 | 1.9739 | 0.19149 | 1.2459 | 0.17087 | 1.3159 | 0.74754 | 1.9934 | 4.5728 | 0.98695 | 2.9901 | 0.078652 | 0.99672 | 4.5728 | 0.72523
13 | 1.5739 | 0.18237 | 1.1245 | 0.15686 | 1.0493 | 0.67472 | 1.7992 | 3.6462 | 0.78695 | 2.6989 | 0.064606 | 0.89962 | 3.6462 | 0.36262
14 | 1.3684 | 0.20061 | 0.97503 | 0.14006 | 0.91228 | 0.58502 | 1.56 | 3.1702 | 0.68421 | 2.3401 | 0.044944 | 0.78002 | 3.1702 | 0
15 | 1.2686 | 0.18237 | 0.91933 | 0.14286 | 0.84576 | 0.55159 | 1.4709 | 2.939 | 0.63432 | 2.2064 | 0.050562 | 0.73546 | 2.939 | 0
16 | 1.0526 | 0.20973 | 0.92929 | 0.14006 | 0.70176 | 0.55757 | 1.4869 | 2.4386 | 0.52632 | 2.2303 | 0.08427 | 0.74343 | 2.4386 | 0
17 | 1.1789 | 0.22796 | 0.91757 | 0.13725 | 0.78596 | 0.55054 | 1.4681 | 2.7312 | 0.58947 | 2.2022 | 0.17697 | 0.73405 | 2.7312 | 0
18 | 0.99495 | 0.23708 | 0.805 | 0.12605 | 0.6633 | 0.483 | 1.288 | 2.305 | 0.49748 | 1.932 | 0.21348 | 0.644 | 2.305 | 0
19 | 1.0737 | 0.23708 | 1.0102 | 0.11765 | 0.71579 | 0.60612 | 1.6163 | 2.4874 | 0.53684 | 2.4245 | 0.05337 | 0.80816 | 2.4874 | 0.88345
20 | 1.0316 | 0.34651 | 1.0524 | 0.10084 | 0.68772 | 0.63145 | 1.6839 | 2.3898 | 0.51579 | 2.5258 | 0.042134 | 0.84193 | 2.3898 | 1.7669
21 | 1.0947 | 0.40577 | 0.96037 | 0.11204 | 0.72982 | 0.57622 | 1.5366 | 2.5361 | 0.54737 | 2.3049 | 0.039326 | 0.76829 | 2.5361 | 1.7353
22 | 1.1739 | 0.18693 | 1.0143 | 0.12045 | 0.7826 | 0.60858 | 1.6229 | 2.7195 | 0.58695 | 2.4343 | 0.047752 | 0.81144 | 2.7195 | 1.7036
23 | 1.0632 | 0.269 | 1.114 | 0.12325 | 0.70877 | 0.66839 | 1.7824 | 2.463 | 0.53158 | 2.6735 | 0.061798 | 0.89118 | 2.463 | 0.8518
24 | 1.2421 | 0.23708 | 1.0143 | 0.11765 | 0.82807 | 0.60858 | 1.6229 | 2.8776 | 0.62105 | 2.4343 | 0.16854 | 0.81144 | 2.8776 | 0
25 | 1.016 | 0.27812 | 1.1198 | 0.078432 | 0.67733 | 0.6719 | 1.7917 | 2.3537 | 0.508 | 2.6876 | 0.53652 | 0.89587 | 2.3537 | 0
26 | 1.3213 | 0.27812 | 0.98675 | 0.10644 | 0.88084 | 0.59205 | 1.5788 | 3.0609 | 0.66063 | 2.3682 | 0.47753 | 0.7894 | 3.0609 | 0
27 | 2.2897 | 0.21429 | 1.1462 | 0.10644 | 1.5265 | 0.68773 | 1.834 | 5.3044 | 1.1448 | 2.7509 | 0.45225 | 0.91698 | 5.3044 | 0
28 | 2.0526 | 0.25076 | 1.9201 | 0.081232 | 1.3684 | 1.1521 | 3.0722 | 4.7553 | 1.0263 | 4.6083 | 0.41292 | 1.5361 | 4.7553 | 0
29 | 2.1579 | 0.20973 | 2.3909 | 0.14846 | 1.4386 | 1.4346 | 3.8255 | 4.9991 | 1.0789 | 5.7383 | 0.39888 | 1.9128 | 4.9991 | 0.88345
30 | 3.8792 | 0.20517 | 2.5844 | 0.10924 | 2.5861 | 1.5507 | 4.1351 | 8.9867 | 1.9396 | 6.2026 | 0.3764 | 2.0675 | 8.9867 | 1.7669
31 | 4.3528 | 0.24164 | 2.2866 | 0.32213 | 2.9019 | 1.372 | 3.6585 | 10.0841 | 2.1764 | 5.4878 | 0.3764 | 1.8293 | 10.0841 | 0.88345
32 | 2.6421 | 0.24164 | 2.1271 | 0.35014 | 1.7614 | 1.2763 | 3.4034 | 6.1209 | 1.3211 | 5.1051 | 0.41854 | 1.7017 | 6.1209 | 0
33 | 2.7158 | 0.21429 | 2.5756 | 0.5014 | 1.8105 | 1.5454 | 4.121 | 6.2916 | 1.3579 | 6.1815 | 0.3427 | 2.0605 | 6.2916 | 0
34 | 2.1579 | 0.15046 | 2.4818 | 0.16246 | 1.4386 | 1.4891 | 3.9709 | 4.9991 | 1.0789 | 5.9564 | 0.32865 | 1.9855 | 4.9991 | 0
35 | 1.9002 | 0.15046 | 3.1543 | 0.13725 | 1.2668 | 1.8926 | 5.0469 | 4.4022 | 0.95011 | 7.5704 | 0.39888 | 2.5235 | 4.4022 | 0
36 | 2.2947 | 0.1459 | 2.4478 | 0.13165 | 1.5298 | 1.4687 | 3.9165 | 5.3161 | 1.1474 | 5.8748 | 0.42135 | 1.9583 | 5.3161 | 0
37 | 2.1474 | 0.10031 | 2.9421 | 0.17647 | 1.4316 | 1.7652 | 4.7073 | 4.9747 | 1.0737 | 7.061 | 0.29775 | 2.3537 | 4.9747 | 0.88345
38 | 2.8897 | 0.2462 | 2.8817 | 0.15966 | 1.9265 | 1.729 | 4.6107 | 6.6944 | 1.4448 | 6.916 | 0.35674 | 2.3053 | 6.6944 | 1.7669
39 | 2.7318 | 0.19149 | 2.4508 | 0.14286 | 1.8212 | 1.4705 | 3.9212 | 6.3286 | 1.3659 | 5.8818 | 0.35674 | 1.9606 | 6.3286 | 1.7669
40 | 2.8842 | 0.21429 | 2.4273 | 0.15406 | 1.9228 | 1.4564 | 3.8837 | 6.6818 | 1.4421 | 5.8255 | 0.39045 | 1.9418 | 6.6818 | 1.7669
41 | 3.6421 | 0.1459 | 2.4038 | 0.12045 | 2.4281 | 1.4423 | 3.8462 | 8.4376 | 1.8211 | 5.7692 | 0.33708 | 1.9231 | 8.4376 | 1.7669
42 | 3.2105 | 0.15502 | 2.473 | 0.12605 | 2.1404 | 1.4838 | 3.9568 | 7.4377 | 1.6053 | 5.9353 | 0.31742 | 1.9784 | 7.4377 | 1.7669
43 | 3.3474 | 0.17325 | 2.9755 | 0.10364 | 2.2316 | 1.7853 | 4.7608 | 7.7547 | 1.6737 | 7.1412 | 0.42978 | 2.3804 | 7.7547 | 1.7669
44 | 3.4737 | 0.19605 | 3.4328 | 0.10084 | 2.3158 | 2.0597 | 5.4925 | 8.0474 | 1.7368 | 8.2387 | 0.41011 | 2.7462 | 8.0474 | 1.7669
45 | 3.1844 | 0.18237 | 2.9638 | 0.10364 | 2.1229 | 1.7783 | 4.742 | 7.3772 | 1.5922 | 7.113 | 0.83146 | 2.371 | 7.3772 | 0.88345
46 | 3.9528 | 0.17781 | 3.1238 | 0.10364 | 2.6352 | 1.8743 | 4.9981 | 9.1574 | 1.9764 | 7.4972 | 1.132 | 2.4991 | 9.1574 | 0
47 | 3.6055 | 0.20973 | 2.3745 | 0.10924 | 2.4036 | 1.4247 | 3.7992 | 8.3527 | 1.8027 | 5.6989 | 1.3146 | 1.8996 | 8.3527 | 0
48 | 3.8947 | 0.34195 | 2.7087 | 0.095238 | 2.5965 | 1.6252 | 4.334 | 9.0228 | 1.9474 | 6.5009 | 1.2051 | 2.167 | 9.0228 | 0
49 | 3.8792 | 0.33283 | 2.3235 | 0.12605 | 2.5861 | 1.3941 | 3.7176 | 8.9867 | 1.9396 | 5.5765 | 1.2697 | 1.8588 | 8.9867 | 0
50 | 6 | 0.21429 | 5 | 0.10364 | 4 | 3 | 8 | 13.9 | 3 | 12 | 1.0506 | 4 | 13.9 | 0
51 | 5.2737 | 0.25988 | 4.0719 | 0.15966 | 3.5158 | 2.4431 | 6.515 | 12.2174 | 2.6368 | 9.7725 | 0.75281 | 3.2575 | 12.2174 | 0.88345
52 | 4.1213 | 0.28724 | 3.3613 | 0.14566 | 2.7475 | 2.0168 | 5.378 | 9.5476 | 2.0606 | 8.0671 | 0.87921 | 2.689 | 9.5476 | 1.7669
53 | 3.0632 | 0.33283 | 2.9538 | 0.28011 | 2.0421 | 1.7723 | 4.7261 | 7.0963 | 1.5316 | 7.0891 | 1.1433 | 2.363 | 7.0963 | 1.6904
54 | 3.0055 | 0.29179 | 3.1062 | 0.64986 | 2.0036 | 1.8637 | 4.97 | 6.9627 | 1.5027 | 7.455 | 1.7163 | 2.485 | 6.9627 | 1.6139
55 | 2.5263 | 0.269 | 2.5258 | 0.15966 | 1.6842 | 1.5155 | 4.0413 | 5.8526 | 1.2632 | 6.0619 | 1.5871 | 2.0206 | 5.8526 | 0.80693
56 | 2.6632 | 0.25532 | 2.5534 | 0.33613 | 1.7754 | 1.532 | 4.0854 | 6.1697 | 1.3316 | 6.1281 | 0.92978 | 2.0427 | 6.1697 | 0
57 | 2.8 | 0.24164 | 2.2983 | 0.59104 | 1.8667 | 1.379 | 3.6773 | 6.4867 | 1.4 | 5.5159 | 1.7837 | 1.8386 | 6.4867 | 0
58 | 2.3684 | 0.31459 | 2.1066 | 0.20448 | 1.5789 | 1.264 | 3.3705 | 5.4868 | 1.1842 | 5.0558 | 1.3708 | 1.6853 | 5.4868 | 0
59 | 2.2476 | 0.39666 | 1.7841 | 0.35574 | 1.4984 | 1.0705 | 2.8546 | 5.2069 | 1.1238 | 4.2819 | 1.118 | 1.4273 | 5.2069 | 0
60 | 3.0055 | 0.47417 | 1.6698 | 0.29412 | 2.0036 | 1.0019 | 2.6717 | 6.9627 | 1.5027 | 4.0075 | 1.2753 | 1.3358 | 6.9627 | 0
61 | 3.1002 | 0.34651 | 1.5684 | 0.5098 | 2.0668 | 0.94102 | 2.5094 | 7.1822 | 1.5501 | 3.7641 | 0.6236 | 1.2547 | 7.1822 | 0
62 | 2.5002 | 0.92097 | 1.5203 | 0.32773 | 1.6668 | 0.91217 | 2.4325 | 5.7922 | 1.2501 | 3.6487 | 0.6236 | 1.2162 | 5.7922 | 0
63 | 2.8316 | 1.003 | 1.4452 | 0.13445 | 1.8877 | 0.86714 | 2.3124 | 6.5598 | 1.4158 | 3.4686 | 0.4691 | 1.1562 | 6.5598 | 0.88345
64 | 2.9107 | 0.44681 | 1.4599 | 0.35574 | 1.9405 | 0.87594 | 2.3358 | 6.7432 | 1.4554 | 3.5037 | 0.66854 | 1.1679 | 6.7432 | 1.7669
65 | 2.2476 | 0.56991 | 1.3209 | 0.33333 | 1.4984 | 0.79257 | 2.1135 | 5.2069 | 1.1238 | 3.1703 | 0.3764 | 1.0568 | 5.2069 | 1.7669
66 | 2.0842 | 0.54711 | 1.5672 | 0.36415 | 1.3895 | 0.94031 | 2.5075 | 4.8284 | 1.0421 | 3.7613 | 0.5618 | 1.2538 | 4.8284 | 1.7669
67 | 2.5158 | 0.62918 | 1.8381 | 0.69188 | 1.6772 | 1.1028 | 2.9409 | 5.8282 | 1.2579 | 4.4114 | 1.0899 | 1.4705 | 5.8282 | 0.88345
68 | 2.6947 | 0.48784 | 1.8967 | 0.84874 | 1.7965 | 1.138 | 3.0347 | 6.2428 | 1.3474 | 4.5521 | 0.92697 | 1.5174 | 6.2428 | 0
69 | 2.7474 | 0.82979 | 2.6149 | 0.67227 | 1.8316 | 1.5689 | 4.1839 | 6.3647 | 1.3737 | 6.2758 | 1.1994 | 2.0919 | 6.3647 | 0
70 | 3.4055 | 1.5046 | 3.6497 | 0.93277 | 2.2703 | 2.1898 | 5.8396 | 7.8893 | 1.7027 | 8.7594 | 0.86236 | 2.9198 | 7.8893 | 0
71 | 3.9895 | 1.7416 | 2.568 | 1.2073 | 2.6596 | 1.5408 | 4.1088 | 9.2423 | 1.9947 | 6.1632 | 1.1629 | 2.0544 | 9.2423 | 0
72 | 3.9579 | 2.1201 | 2.9403 | 0.42577 | 2.6386 | 1.7642 | 4.7045 | 9.1691 | 1.9789 | 7.0568 | 0.60393 | 2.3523 | 9.1691 | 0
73 | 3.637 | 1.2812 | 3.7189 | 0.91036 | 2.4247 | 2.2314 | 5.9503 | 8.4258 | 1.8185 | 8.9254 | 1.1882 | 2.9751 | 8.4258 | 0
74 | 3.416 | 0.82979 | 3.298 | 0.61064 | 2.2773 | 1.9788 | 5.2767 | 7.9137 | 1.708 | 7.9151 | 0.85112 | 2.6384 | 7.9137 | 0
75 | 4.0476 | 0.71581 | 2.6225 | 0.47899 | 2.6984 | 1.5735 | 4.1961 | 9.3769 | 2.0238 | 6.2941 | 0.87079 | 2.098 | 9.3769 | 0.88345
76 | 3.9263 | 1.19 | 3.3144 | 0.40896 | 2.6175 | 1.9886 | 5.303 | 9.096 | 1.9632 | 7.9545 | 0.71348 | 2.6515 | 9.096 | 1.7669
77 | 3.5423 | 0.5152 | 3.8948 | 0.36415 | 2.3615 | 2.3369 | 6.2317 | 8.2064 | 1.7712 | 9.3476 | 0.5 | 3.1159 | 8.2064 | 1.7669
78 | 3.5579 | 0.64286 | 3.0195 | 0.52661 | 2.3719 | 1.8117 | 4.8311 | 8.2424 | 1.7789 | 7.2467 | 0.38764 | 2.4156 | 8.2424 | 1.7669
79 | 3.2792 | 1.2629 | 2.8524 | 0.38095 | 2.1861 | 1.7114 | 4.5638 | 7.5967 | 1.6396 | 6.8457 | 0.87921 | 2.2819 | 7.5967 | 1.7669
80 | 3.216 | 1.003 | 3.2821 | 0.53501 | 2.144 | 1.9693 | 5.2514 | 7.4504 | 1.608 | 7.8771 | 0.60955 | 2.6257 | 7.4504 | 1.7669
81 | 3.5213 | 0.98936 | 3.5342 | 0.33613 | 2.3475 | 2.1205 | 5.6548 | 8.1576 | 1.7606 | 8.4822 | 0.57303 | 2.8274 | 8.1576 | 1.7669
82 | 3.0632 | 0.70669 | 3.2645 | 0.5014 | 2.0421 | 1.9587 | 5.2233 | 7.0963 | 1.5316 | 7.8349 | 0.63764 | 2.6116 | 7.0963 | 1.7669
83 | 3.5789 | 1.5547 | 3.1062 | 0.42577 | 2.386 | 1.8637 | 4.97 | 8.2912 | 1.7895 | 7.455 | 0.85112 | 2.485 | 8.2912 | 1.7669
84 | 2.6105 | 0.9073 | 3.0359 | 0.29412 | 1.7404 | 1.8215 | 4.8574 | 6.0477 | 1.3053 | 7.2861 | 0.5618 | 2.4287 | 6.0477 | 1.7669
85 | 2.6897 | 0.6155 | 2.7468 | 0.26611 | 1.7931 | 1.6481 | 4.3949 | 6.2311 | 1.3448 | 6.5924 | 0.48034 | 2.1975 | 6.2311 | 1.4404
86 | 2.5739 | 2.0927 | 2.4525 | 0.2605 | 1.7159 | 1.4715 | 3.924 | 5.9628 | 1.2869 | 5.886 | 0.65169 | 1.962 | 5.9628 | 1.114
87 | 2.9474 | 1.2812 | 2.558 | 0.34734 | 1.9649 | 1.5348 | 4.0929 | 6.8281 | 1.4737 | 6.1393 | 0.62079 | 2.0464 | 6.8281 | 0.55698
88 | 3.0476 | 1.0213 | 2.2795 | 0.29692 | 2.0317 | 1.3677 | 3.6473 | 7.0602 | 1.5238 | 5.4709 | 0.49157 | 1.8236 | 7.0602 | 0
89 | 2.4737 | 1.2128 | 2.1928 | 0.30812 | 1.6491 | 1.3157 | 3.5084 | 5.7307 | 1.2368 | 5.2627 | 0.54494 | 1.7542 | 5.7307 | 0
90 | 2.4265 | 1.19 | 2.0274 | 0.42857 | 1.6177 | 1.2165 | 3.2439 | 5.6215 | 1.2133 | 4.8659 | 0.37921 | 1.622 | 5.6215 | 0
91 | 1.9002 | 0.9848 | 2.1488 | 0.36975 | 1.2668 | 1.2893 | 3.4381 | 4.4022 | 0.95011 | 5.1571 | 0.29775 | 1.719 | 4.4022 | 0.88345
92 | 1.8211 | 0.64742 | 1.7489 | 0.28291 | 1.214 | 1.0494 | 2.7983 | 4.2188 | 0.91053 | 4.1975 | 0.32303 | 1.3992 | 4.2188 | 1.7669
93 | 1.7844 | 0.53799 | 1.5478 | 0.32773 | 1.1896 | 0.9287 | 2.4765 | 4.1339 | 0.89221 | 3.7148 | 0.29775 | 1.2383 | 4.1339 | 1.7669
94 | 1.6316 | 0.48328 | 1.4792 | 0.27171 | 1.0877 | 0.88755 | 2.3668 | 3.7798 | 0.81579 | 3.5502 | 0.3764 | 1.1834 | 3.7798 | 1.7669
95 | 1.7213 | 0.44225 | 1.3737 | 0.2493 | 1.1475 | 0.82423 | 2.1979 | 3.9876 | 0.86063 | 3.2969 | 0.25281 | 1.099 | 3.9876 | 0.99796

## battery
name | busname | PCMAX | PCMIN | PDMAX | PDMIN | nchar | ndis | EMAX | EMIN | E0 | c3
LV1.101_Load_1_bat | 0 | 20 | 0 | 20 | 0 | 0.8 | 0.9 | 200 | 0 | 0 | 1
LV1.101_Load_2_bat | 1 | 20 | 0 | 20 | 0 | 0.8 | 0.9 | 200 | 0 | 0 | 1
LV1.101_Load_3_bat | 2 | 20 | 0 | 20 | 0 | 0.8 | 0.9 | 200 | 0 | 0 | 1
LV1.101_Load_4_bat | 3 | 20 | 0 | 20 | 0 | 0.8 | 0.9 | 200 | 0 | 0 | 1
LV1.101_Load_5_bat | 4 | 20 | 0 | 20 | 0 | 0.8 | 0.9 | 200 | 0 | 0 | 1
LV1.101_Load_6_bat | 5 | 20 | 0 | 20 | 0 | 0.8 | 0.9 | 200 | 0 | 0 | 1
LV1.101_Load_7_bat | 6 | 20 | 0 | 20 | 0 | 0.8 | 0.9 | 200 | 0 | 0 | 1
LV1.101_Load_8_bat | 7 | 20 | 0 | 20 | 0 | 0.8 | 0.9 | 200 | 0 | 0 | 1
LV1.101_Load_9_bat | 8 | 20 | 0 | 20 | 0 | 0.8 | 0.9 | 200 | 0 | 0 | 1
LV1.101_Load_10_bat | 9 | 20 | 0 | 20 | 0 | 0.8 | 0.9 | 200 | 0 | 0 | 1
LV1.101_Load_11_bat | 10 | 20 | 0 | 20 | 0 | 0.8 | 0.9 | 200 | 0 | 0 | 1
LV1.101_Load_12_bat | 11 | 20 | 0 | 20 | 0 | 0.8 | 0.9 | 200 | 0 | 0 | 1
LV1.101_Load_13_bat | 12 | 20 | 0 | 20 | 0 | 0.8 | 0.9 | 200 | 0 | 0 | 1
LV1.101_Load_14_bat | 13 | 20 | 0 | 20 | 0 | 0.8 | 0.9 | 200 | 0 | 0 | 1

## baseMVA
baseMVA
100

## solar
| busname |  | PS |  | QS |  | c4
timeperiod | 1 | 2 | 1 | 2 | 1 | 2 | 1 | 2
0 | 1 | 2 | 0 | 0 | 0 | 0 | 11 | 12
1 | 1 | 2 | 0 | 0 | 0 | 0 | 11 | 12
2 | 1 | 2 | 0 | 0 | 0 | 0 | 11 | 12
3 | 1 | 2 | 0 | 0 | 0 | 0 | 11 | 12
4 | 1 | 2 | 0 | 0 | 0 | 0 | 11 | 12
5 | 1 | 2 | 0 | 0 | 0 | 0 | 11 | 12
6 | 1 | 2 | 0 | 0 | 0 | 0 | 11 | 12
7 | 1 | 2 | 0 | 0 | 0 | 0 | 11 | 12
8 | 1 | 2 | 0 | 0 | 0 | 0 | 11 | 12
9 | 1 | 2 | 0 | 0 | 0 | 0 | 11 | 12
10 | 1 | 2 | 0 | 0 | 0 | 0 | 11 | 12
11 | 1 | 2 | 0 | 0 | 0 | 0 | 11 | 12
12 | 1 | 2 | 0 | 0 | 0 | 0 | 11 | 12
13 | 1 | 2 | 0 | 0 | 0 | 0 | 11 | 12
14 | 1 | 2 | 0 | 0 | 0 | 0 | 11 | 12
15 | 1 | 2 | 0 | 0 | 0 | 0 | 11 | 12
16 | 1 | 2 | 0 | 0 | 0 | 0 | 11 | 12
17 | 1 | 2 | 0 | 0 | 0 | 0 | 11 | 12
18 | 1 | 2 | 0 | 0 | 0 | 0 | 11 | 12
19 | 1 | 2 | 0 | 0 | 0 | 0 | 11 | 12
20 | 1 | 2 | 0 | 0 | 0 | 0 | 11 | 12
21 | 1 | 2 | 0 | 0 | 0 | 0 | 11 | 12
22 | 1 | 2 | 0 | 0 | 0 | 0 | 11 | 12
23 | 1 | 2 | 0 | 0 | 0 | 0 | 11 | 12
24 | 1 | 2 | 0 | 0 | 0 | 0 | 11 | 12
25 | 1 | 2 | 0 | 0 | 0 | 0 | 11 | 12
26 | 1 | 2 | 0 | 0 | 0 | 0 | 11 | 12
27 | 1 | 2 | 0 | 0 | 0 | 0 | 11 | 12
28 | 1 | 2 | 0 | 0 | 0 | 0 | 11 | 12
29 | 1 | 2 | 0.73108 | 1.4329 | 0 | 0 | 11 | 12
30 | 1 | 2 | 1.4639 | 2.8693 | 0 | 0 | 11 | 12
31 | 1 | 2 | 2.1968 | 4.3056 | 0 | 0 | 11 | 12
32 | 1 | 2 | 2.9296 | 5.742 | 0 | 0 | 11 | 12
33 | 1 | 2 | 6.0938 | 11.9439 | 0 | 0 | 11 | 12
34 | 1 | 2 | 9.2648 | 18.1589 | 0 | 0 | 11 | 12
35 | 1 | 2 | 12.4357 | 24.374 | 0 | 0 | 11 | 12
36 | 1 | 2 | 15.6066 | 30.589 | 0 | 0 | 11 | 12
37 | 1 | 2 | 17.0503 | 33.4187 | 0 | 0 | 11 | 12
38 | 1 | 2 | 18.4887 | 36.2379 | 0 | 0 | 11 | 12
39 | 1 | 2 | 19.9271 | 39.0571 | 0 | 0 | 11 | 12
40 | 1 | 2 | 21.3655 | 41.8763 | 0 | 0 | 11 | 12
41 | 1 | 2 | 21.883 | 42.8907 | 0 | 0 | 11 | 12
42 | 1 | 2 | 22.3974 | 43.8988 | 0 | 0 | 11 | 12
43 | 1 | 2 | 22.9117 | 44.9069 | 0 | 0 | 11 | 12
44 | 1 | 2 | 23.4261 | 45.9151 | 0 | 0 | 11 | 12
45 | 1 | 2 | 23.4869 | 46.0343 | 0 | 0 | 11 | 12
46 | 1 | 2 | 23.546 | 46.1501 | 0 | 0 | 11 | 12
47 | 1 | 2 | 23.6051 | 46.2659 | 0 | 0 | 11 | 12
48 | 1 | 2 | 23.6642 | 46.3817 | 0 | 0 | 11 | 12
49 | 1 | 2 | 22.9663 | 45.014 | 0 | 0 | 11 | 12
50 | 1 | 2 | 22.2654 | 43.6402 | 0 | 0 | 11 | 12
51 | 1 | 2 | 21.5645 | 42.2663 | 0 | 0 | 11 | 12
52 | 1 | 2 | 20.8635 | 40.8925 | 0 | 0 | 11 | 12
53 | 1 | 2 | 19.3947 | 38.0136 | 0 | 0 | 11 | 12
54 | 1 | 2 | 17.9224 | 35.1279 | 0 | 0 | 11 | 12
55 | 1 | 2 | 16.4501 | 32.2423 | 0 | 0 | 11 | 12
56 | 1 | 2 | 14.9779 | 29.3566 | 0 | 0 | 11 | 12
57 | 1 | 2 | 11.2661 | 22.0815 | 0 | 0 | 11 | 12
58 | 1 | 2 | 7.5435 | 14.7852 | 0 | 0 | 11 | 12
59 | 1 | 2 | 3.8209 | 7.489 | 0 | 0 | 11 | 12
60 | 1 | 2 | 0.098325 | 0.19272 | 0 | 0 | 11 | 12
61 | 1 | 2 | 0.059503 | 0.11663 | 0 | 0 | 11 | 12
62 | 1 | 2 | 0.039705 | 0.077822 | 0 | 0 | 11 | 12
63 | 1 | 2 | 0.019907 | 0.039017 | 0 | 0 | 11 | 12
64 | 1 | 2 | 0.0001085 | 0.00021265 | 0 | 0 | 11 | 12
65 | 1 | 2 | 0 | 0 | 0 | 0 | 11 | 12
66 | 1 | 2 | 0 | 0 | 0 | 0 | 11 | 12
67 | 1 | 2 | 0 | 0 | 0 | 0 | 11 | 12
68 | 1 | 2 | 0 | 0 | 0 | 0 | 11 | 12
69 | 1 | 2 | 0 | 0 | 0 | 0 | 11 | 12
70 | 1 | 2 | 0 | 0 | 0 | 0 | 11 | 12
71 | 1 | 2 | 0 | 0 | 0 | 0 | 11 | 12
72 | 1 | 2 | 0 | 0 | 0 | 0 | 11 | 12
73 | 1 | 2 | 0 | 0 | 0 | 0 | 11 | 12
74 | 1 | 2 | 0 | 0 | 0 | 0 | 11 | 12
75 | 1 | 2 | 0 | 0 | 0 | 0 | 11 | 12
76 | 1 | 2 | 0 | 0 | 0 | 0 | 11 | 12
77 | 1 | 2 | 0 | 0 | 0 | 0 | 11 | 12
78 | 1 | 2 | 0 | 0 | 0 | 0 | 11 | 12
79 | 1 | 2 | 0 | 0 | 0 | 0 | 11 | 12
80 | 1 | 2 | 0 | 0 | 0 | 0 | 11 | 12
81 | 1 | 2 | 0 | 0 | 0 | 0 | 11 | 12
82 | 1 | 2 | 0 | 0 | 0 | 0 | 11 | 12
83 | 1 | 2 | 0 | 0 | 0 | 0 | 11 | 12
84 | 1 | 2 | 0 | 0 | 0 | 0 | 11 | 12
85 | 1 | 2 | 0 | 0 | 0 | 0 | 11 | 12
86 | 1 | 2 | 0 | 0 | 0 | 0 | 11 | 12
87 | 1 | 2 | 0 | 0 | 0 | 0 | 11 | 12
88 | 1 | 2 | 0 | 0 | 0 | 0 | 11 | 12
89 | 1 | 2 | 0 | 0 | 0 | 0 | 11 | 12
90 | 1 | 2 | 0 | 0 | 0 | 0 | 11 | 12
91 | 1 | 2 | 0 | 0 | 0 | 0 | 11 | 12
92 | 1 | 2 | 0 | 0 | 0 | 0 | 11 | 12
93 | 1 | 2 | 0 | 0 | 0 | 0 | 11 | 12
94 | 1 | 2 | 0 | 0 | 0 | 0 | 11 | 12
95 | 1 | 2 | 0 | 0 | 0 | 0 | 11 | 12