## bus
name | baseKV | type | zone | VM | VA | VNLB | VNUB | VELB | VEUB
0 | 20 | 3 |  | 1.025 | 0 | 0.965 | 1.055 | 0.965 | 1.055
1 | 0.4 | 1 |  | 1.015 | -1.1653 | 0.9 | 1.1 | 0.9 | 1.1
2 | 0.4 | 1 |  | 1.0147 | -0.82063 | 0.9 | 1.1 | 0.9 | 1.1
3 | 0.4 | 1 |  | 0.98561 | -1.0829 | 0.9 | 1.1 | 0.9 | 1.1
4 | 0.4 | 1 |  | 1.0006 | -1.1972 | 0.9 | 1.1 | 0.9 | 1.1
5 | 0.4 | 1 |  | 1.0017 | -1.2095 | 0.9 | 1.1 | 0.9 | 1.1
6 | 0.4 | 1 |  | 1.0007 | -1.3087 | 0.9 | 1.1 | 0.9 | 1.1
7 | 0.4 | 1 |  | 1.0029 | -0.93638 | 0.9 | 1.1 | 0.9 | 1.1
8 | 0.4 | 1 |  | 0.98177 | -1.2159 | 0.9 | 1.1 | 0.9 | 1.1
9 | 0.4 | 1 |  | 1.015 | -1.1543 | 0.9 | 1.1 | 0.9 | 1.1
10 | 0.4 | 1 |  | 1.0139 | -0.86451 | 0.9 | 1.1 | 0.9 | 1.1
11 | 0.4 | 1 |  | 1.0112 | -1.3203 | 0.9 | 1.1 | 0.9 | 1.1
12 | 0.4 | 1 |  | 1.0145 | -0.8356 | 0.9 | 1.1 | 0.9 | 1.1
13 | 0.4 | 1 |  | 0.98402 | -1.0687 | 0.9 | 1.1 | 0.9 | 1.1
14 | 0.4 | 1 |  | 0.98254 | -1.0572 | 0.9 | 1.1 | 0.9 | 1.1
15 | 0.4 | 1 |  | 1.0005 | -1.308 | 0.9 | 1.1 | 0.9 | 1.1
16 | 0.4 | 1 |  | 1.0029 | -1.2267 | 0.9 | 1.1 | 0.9 | 1.1
17 | 0.4 | 1 |  | 0.99454 | -1.1448 | 0.9 | 1.1 | 0.9 | 1.1
18 | 0.4 | 1 |  | 0.98036 | -1.2154 | 0.9 | 1.1 | 0.9 | 1.1
19 | 0.4 | 1 |  | 1.0027 | -0.92685 | 0.9 | 1.1 | 0.9 | 1.1
20 | 0.4 | 1 |  | 1.0149 | -1.1653 | 0.9 | 1.1 | 0.9 | 1.1
21 | 0.4 | 1 |  | 1.0124 | -1.1251 | 0.9 | 1.1 | 0.9 | 1.1
22 | 0.4 | 1 |  | 0.9974 | -0.8486 | 0.9 | 1.1 | 0.9 | 1.1
23 | 0.4 | 1 |  | 1.0118 | -1.335 | 0.9 | 1.1 | 0.9 | 1.1
24 | 0.4 | 1 |  | 1.0038 | -1.2397 | 0.9 | 1.1 | 0.9 | 1.1
25 | 0.4 | 1 |  | 0.98398 | -1.0709 | 0.9 | 1.1 | 0.9 | 1.1
26 | 0.4 | 1 |  | 1.0124 | -1.1622 | 0.9 | 1.1 | 0.9 | 1.1
27 | 0.4 | 1 |  | 0.98174 | -1.2098 | 0.9 | 1.1 | 0.9 | 1.1
28 | 0.4 | 1 |  | 0.98266 | -1.0572 | 0.9 | 1.1 | 0.9 | 1.1
29 | 0.4 | 1 |  | 1.0122 | -1.3375 | 0.9 | 1.1 | 0.9 | 1.1
30 | 0.4 | 1 |  | 0.98204 | -1.2452 | 0.9 | 1.1 | 0.9 | 1.1
31 | 0.4 | 1 |  | 1.0128 | -1.0364 | 0.9 | 1.1 | 0.9 | 1.1
32 | 0.4 | 1 |  | 1.001 | -0.76427 | 0.9 | 1.1 | 0.9 | 1.1
33 | 0.4 | 1 |  | 1.0009 | -1.2002 | 0.9 | 1.1 | 0.9 | 1.1
34 | 0.4 | 1 |  | 1.0136 | -0.89593 | 0.9 | 1.1 | 0.9 | 1.1
35 | 0.4 | 1 |  | 0.98265 | -1.0613 | 0.9 | 1.1 | 0.9 | 1.1
36 | 0.4 | 1 |  | 0.99723 | -0.84851 | 0.9 | 1.1 | 0.9 | 1.1
37 | 0.4 | 1 |  | 1.0051 | -0.52005 | 0.9 | 1.1 | 0.9 | 1.1
38 | 0.4 | 1 |  | 0.98991 | -1.2747 | 0.9 | 1.1 | 0.9 | 1.1
39 | 0.4 | 1 |  | 0.99784 | -1.3017 | 0.9 | 1.1 | 0.9 | 1.1
40 | 0.4 | 1 |  | 1.0144 | -1.2025 | 0.9 | 1.1 | 0.9 | 1.1
41 | 0.4 | 1 |  | 1.0124 | -1.1341 | 0.9 | 1.1 | 0.9 | 1.1
42 | 0.4 | 1 |  | 1.0025 | -1.2209 | 0.9 | 1.1 | 0.9 | 1.1
43 | 0.4 | 1 |  | 1.0034 | -0.60648 | 0.9 | 1.1 | 0.9 | 1.1
44 | 0.4 | 1 |  | 1.0123 | -1.1822 | 0.9 | 1.1 | 0.9 | 1.1
45 | 0.4 | 1 |  | 0.98084 | -1.2155 | 0.9 | 1.1 | 0.9 | 1.1
46 | 0.4 | 1 |  | 0.98174 | -1.2105 | 0.9 | 1.1 | 0.9 | 1.1
47 | 0.4 | 1 |  | 1.0148 | -1.1752 | 0.9 | 1.1 | 0.9 | 1.1
48 | 0.4 | 1 |  | 0.98195 | -1.2008 | 0.9 | 1.1 | 0.9 | 1.1
49 | 0.4 | 1 |  | 1.0009 | -0.8507 | 0.9 | 1.1 | 0.9 | 1.1
50 | 0.4 | 1 |  | 1.0109 | -1.3172 | 0.9 | 1.1 | 0.9 | 1.1
51 | 0.4 | 1 |  | 1.0129 | -0.9856 | 0.9 | 1.1 | 0.9 | 1.1
52 | 0.4 | 1 |  | 1.0136 | -1.3043 | 0.9 | 1.1 | 0.9 | 1.1
53 | 0.4 | 1 |  | 1.0124 | -1.1739 | 0.9 | 1.1 | 0.9 | 1.1
54 | 0.4 | 1 |  | 1.0128 | -1.0282 | 0.9 | 1.1 | 0.9 | 1.1
55 | 0.4 | 1 |  | 1.0134 | -0.91283 | 0.9 | 1.1 | 0.9 | 1.1
56 | 0.4 | 1 |  | 1.0117 | -1.335 | 0.9 | 1.1 | 0.9 | 1.1
57 | 0.4 | 1 |  | 1.0147 | -0.82099 | 0.9 | 1.1 | 0.9 | 1.1
58 | 0.4 | 1 |  | 1.0109 | -1.3183 | 0.9 | 1.1 | 0.9 | 1.1
59 | 0.4 | 1 |  | 0.98579 | -1.257 | 0.9 | 1.1 | 0.9 | 1.1
60 | 0.4 | 1 |  | 1.0149 | -1.1653 | 0.9 | 1.1 | 0.9 | 1.1
61 | 0.4 | 1 |  | 0.98199 | -1.2451 | 0.9 | 1.1 | 0.9 | 1.1
62 | 0.4 | 1 |  | 1.0147 | -1.1839 | 0.9 | 1.1 | 0.9 | 1.1
63 | 0.4 | 1 |  | 1.0034 | -1.2344 | 0.9 | 1.1 | 0.9 | 1.1
64 | 0.4 | 1 |  | 1.0136 | -1.3042 | 0.9 | 1.1 | 0.9 | 1.1
65 | 0.4 | 1 |  | 1.0149 | -1.1653 | 0.9 | 1.1 | 0.9 | 1.1
66 | 0.4 | 1 |  | 1.0124 | -1.1218 | 0.9 | 1.1 | 0.9 | 1.1
67 | 0.4 | 1 |  | 1.0042 | -0.5694 | 0.9 | 1.1 | 0.9 | 1.1
68 | 0.4 | 1 |  | 1.0111 | -1.3195 | 0.9 | 1.1 | 0.9 | 1.1
69 | 0.4 | 1 |  | 1.0128 | -1.0176 | 0.9 | 1.1 | 0.9 | 1.1
70 | 0.4 | 1 |  | 1.0139 | -0.86607 | 0.9 | 1.1 | 0.9 | 1.1
71 | 0.4 | 1 |  | 1.0123 | -1.2175 | 0.9 | 1.1 | 0.9 | 1.1
72 | 0.4 | 1 |  | 1.0142 | -0.84998 | 0.9 | 1.1 | 0.9 | 1.1
73 | 0.4 | 1 |  | 0.98774 | -1.2663 | 0.9 | 1.1 | 0.9 | 1.1
74 | 0.4 | 1 |  | 0.98249 | -1.2273 | 0.9 | 1.1 | 0.9 | 1.1
75 | 0.4 | 1 |  | 0.98407 | -1.2478 | 0.9 | 1.1 | 0.9 | 1.1
76 | 0.4 | 1 |  | 0.98281 | -1.2319 | 0.9 | 1.1 | 0.9 | 1.1
77 | 0.4 | 1 |  | 1.0041 | -1.2445 | 0.9 | 1.1 | 0.9 | 1.1
78 | 0.4 | 1 |  | 1.0123 | -1.2122 | 0.9 | 1.1 | 0.9 | 1.1
79 | 0.4 | 1 |  | 1.0148 | -1.1819 | 0.9 | 1.1 | 0.9 | 1.1
80 | 0.4 | 1 |  | 0.99927 | -0.84969 | 0.9 | 1.1 | 0.9 | 1.1
81 | 0.4 | 1 |  | 1.0048 | -1.0398 | 0.9 | 1.1 | 0.9 | 1.1
82 | 0.4 | 1 |  | 1.0133 | -0.92584 | 0.9 | 1.1 | 0.9 | 1.1
83 | 0.4 | 1 |  | 1.0056 | -0.50847 | 0.9 | 1.1 | 0.9 | 1.1
84 | 0.4 | 1 |  | 1.0013 | -0.72085 | 0.9 | 1.1 | 0.9 | 1.1
85 | 0.4 | 1 |  | 0.98417 | -1.0725 | 0.9 | 1.1 | 0.9 | 1.1
86 | 0.4 | 1 |  | 1.0132 | -0.9447 | 0.9 | 1.1 | 0.9 | 1.1
87 | 0.4 | 1 |  | 0.98705 | -1.2636 | 0.9 | 1.1 | 0.9 | 1.1
88 | 0.4 | 1 |  | 1.0131 | -0.96484 | 0.9 | 1.1 | 0.9 | 1.1
89 | 0.4 | 1 |  | 1.0072 | -1.1649 | 0.9 | 1.1 | 0.9 | 1.1
90 | 0.4 | 1 |  | 1.0051 | -0.52236 | 0.9 | 1.1 | 0.9 | 1.1
91 | 0.4 | 1 |  | 0.98182 | -1.2065 | 0.9 | 1.1 | 0.9 | 1.1
92 | 0.4 | 1 |  | 1.0111 | -1.3199 | 0.9 | 1.1 | 0.9 | 1.1
93 | 0.4 | 1 |  | 0.99783 | -1.1676 | 0.9 | 1.1 | 0.9 | 1.1
94 | 0.4 | 1 |  | 1.0146 | -1.1881 | 0.9 | 1.1 | 0.9 | 1.1
95 | 0.4 | 1 |  | 1.0035 | -0.96389 | 0.9 | 1.1 | 0.9 | 1.1
96 | 0.4 | 1 |  | 0.99534 | -1.1497 | 0.9 | 1.1 | 0.9 | 1.1
97 | 0.4 | 1 |  | 0.99405 | -1.1416 | 0.9 | 1.1 | 0.9 | 1.1
98 | 0.4 | 1 |  | 1.0118 | -1.3365 | 0.9 | 1.1 | 0.9 | 1.1
99 | 0.4 | 1 |  | 1.0014 | -0.71815 | 0.9 | 1.1 | 0.9 | 1.1
100 | 0.4 | 1 |  | 0.998 | -0.84892 | 0.9 | 1.1 | 0.9 | 1.1
101 | 0.4 | 1 |  | 0.99782 | -1.3017 | 0.9 | 1.1 | 0.9 | 1.1
102 | 0.4 | 1 |  | 1.0118 | -1.3359 | 0.9 | 1.1 | 0.9 | 1.1
103 | 0.4 | 1 |  | 1.0023 | -1.2167 | 0.9 | 1.1 | 0.9 | 1.1
104 | 0.4 | 1 |  | 0.99478 | -1.1464 | 0.9 | 1.1 | 0.9 | 1.1
105 | 0.4 | 1 |  | 1.0123 | -1.3398 | 0.9 | 1.1 | 0.9 | 1.1
106 | 0.4 | 1 |  | 0.98507 | -1.0798 | 0.9 | 1.1 | 0.9 | 1.1
107 | 0.4 | 1 |  | 0.99814 | -1.1571 | 0.9 | 1.1 | 0.9 | 1.1
108 | 0.4 | 1 |  | 1.0016 | -0.88326 | 0.9 | 1.1 | 0.9 | 1.1
109 | 0.4 | 1 |  | 1.0139 | -0.86761 | 0.9 | 1.1 | 0.9 | 1.1
110 | 0.4 | 1 |  | 1.0025 | -0.64652 | 0.9 | 1.1 | 0.9 | 1.1
111 | 0.4 | 1 |  | 0.98793 | -1.2671 | 0.9 | 1.1 | 0.9 | 1.1
112 | 0.4 | 1 |  | 1.001 | -0.76181 | 0.9 | 1.1 | 0.9 | 1.1
113 | 0.4 | 1 |  | 1.0148 | -1.1798 | 0.9 | 1.1 | 0.9 | 1.1
114 | 0.4 | 1 |  | 0.99855 | -0.84924 | 0.9 | 1.1 | 0.9 | 1.1
115 | 0.4 | 1 |  | 0.98277 | -1.2454 | 0.9 | 1.1 | 0.9 | 1.1
116 | 0.4 | 1 |  | 0.9841 | -1.0719 | 0.9 | 1.1 | 0.9 | 1.1
117 | 0.4 | 1 |  | 1.0124 | -1.1218 | 0.9 | 1.1 | 0.9 | 1.1
118 | 0.4 | 1 |  | 1.0049 | -0.53202 | 0.9 | 1.1 | 0.9 | 1.1
119 | 0.4 | 1 |  | 1.0146 | -0.82694 | 0.9 | 1.1 | 0.9 | 1.1
120 | 0.4 | 1 |  | 0.99789 | -1.3016 | 0.9 | 1.1 | 0.9 | 1.1
121 | 0.4 | 1 |  | 1.0148 | -0.82026 | 0.9 | 1.1 | 0.9 | 1.1
122 | 0.4 | 1 |  | 1.0118 | -1.335 | 0.9 | 1.1 | 0.9 | 1.1
123 | 0.4 | 1 |  | 1.0045 | -0.55059 | 0.9 | 1.1 | 0.9 | 1.1
124 | 0.4 | 1 |  | 1.0043 | -0.56477 | 0.9 | 1.1 | 0.9 | 1.1
125 | 0.4 | 1 |  | 1.0134 | -0.91067 | 0.9 | 1.1 | 0.9 | 1.1
126 | 0.4 | 1 |  | 1.0128 | -1.0247 | 0.9 | 1.1 | 0.9 | 1.1
127 | 0.4 | 1 |  | 0.99826 | -1.3017 | 0.9 | 1.1 | 0.9 | 1.1
128 | 0.4 | 1 |  | 0.98051 | -1.2154 | 0.9 | 1.1 | 0.9 | 1.1

## demand
name | busname | real | reactive | stat | VOLL
LV3.101_Load_1 | 113 | 3 | 1.2 | 1 | 100000
LV3.101_Load_31 | 23 | 2 | 0.8 | 1 | 100000
LV3.101_Load_42 | 33 | 2 | 0.8 | 1 | 100000
LV3.101_Load_53 | 82 | 2 | 0.8 | 1 | 100000
LV3.101_Load_64 | 87 | 2 | 0.8 | 1 | 100000
LV3.101_Load_75 | 24 | 2 | 0.8 | 1 | 100000
LV3.101_Load_86 | 76 | 3 | 1.2 | 1 | 100000
LV3.101_Load_97 | 18 | 7.9 | 3.1 | 1 | 100000
LV3.101_Load_108 | 36 | 2 | 0.8 | 1 | 100000
LV3.101_Load_2 | 117 | 3 | 1.2 | 1 | 100000
LV3.101_Load_13 | 44 | 2 | 0.8 | 1 | 100000
LV3.101_Load_23 | 1 | 3 | 1.2 | 1 | 100000
LV3.101_Load_24 | 83 | 2 | 0.8 | 1 | 100000
LV3.101_Load_25 | 43 | 3 | 1.2 | 1 | 100000
LV3.101_Load_26 | 7 | 3 | 1.2 | 1 | 100000
LV3.101_Load_27 | 109 | 3 | 1.2 | 1 | 100000
LV3.101_Load_28 | 42 | 2 | 0.8 | 1 | 100000
LV3.101_Load_29 | 94 | 2 | 0.8 | 1 | 100000
LV3.101_Load_30 | 63 | 2 | 0.8 | 1 | 100000
LV3.101_Load_32 | 14 | 2 | 0.8 | 1 | 100000
LV3.101_Load_33 | 56 | 2 | 0.8 | 1 | 100000
LV3.101_Load_34 | 28 | 2 | 0.8 | 1 | 100000
LV3.101_Load_35 | 128 | 4 | 1.6 | 1 | 100000
LV3.101_Load_36 | 65 | 2 | 0.8 | 1 | 100000
LV3.101_Load_37 | 22 | 3 | 1.2 | 1 | 100000
LV3.101_Load_38 | 119 | 3 | 1.2 | 1 | 100000
LV3.101_Load_39 | 46 | 2 | 0.8 | 1 | 100000
LV3.101_Load_40 | 92 | 2 | 0.8 | 1 | 100000
LV3.101_Load_41 | 126 | 3 | 1.2 | 1 | 100000
LV3.101_Load_43 | 16 | 2 | 0.8 | 1 | 100000
LV3.101_Load_44 | 101 | 3 | 1.2 | 1 | 100000
LV3.101_Load_45 | 100 | 4 | 1.6 | 1 | 100000
LV3.101_Load_46 | 98 | 11.9 | 4.6 | 1 | 100000
LV3.101_Load_47 | 80 | 3 | 1.2 | 1 | 100000
LV3.101_Load_48 | 84 | 3 | 1.2 | 1 | 100000
LV3.101_Load_49 | 79 | 2 | 0.8 | 1 | 100000
LV3.101_Load_50 | 81 | 2 | 0.8 | 1 | 100000
LV3.101_Load_51 | 27 | 2 | 0.8 | 1 | 100000
LV3.101_Load_52 | 40 | 3 | 1.2 | 1 | 100000
LV3.101_Load_54 | 99 | 2 | 0.8 | 1 | 100000
LV3.101_Load_55 | 48 | 3 | 1.2 | 1 | 100000
LV3.101_Load_56 | 20 | 2 | 0.8 | 1 | 100000
LV3.101_Load_57 | 96 | 2 | 0.8 | 1 | 100000
LV3.101_Load_58 | 11 | 2 | 0.8 | 1 | 100000
LV3.101_Load_59 | 73 | 2 | 0.8 | 1 | 100000
LV3.101_Load_60 | 54 | 2 | 0.8 | 1 | 100000
LV3.101_Load_61 | 51 | 3 | 1.2 | 1 | 100000
LV3.101_Load_62 | 106 | 7.9 | 3.1 | 1 | 100000
LV3.101_Load_63 | 19 | 2 | 0.8 | 1 | 100000
LV3.101_Load_65 | 58 | 3 | 1.2 | 1 | 100000
LV3.101_Load_66 | 77 | 2 | 0.8 | 1 | 100000
LV3.101_Load_67 | 13 | 2 | 0.8 | 1 | 100000
LV3.101_Load_68 | 70 | 3 | 1.2 | 1 | 100000
LV3.101_Load_69 | 37 | 2 | 0.8 | 1 | 100000
LV3.101_Load_70 | 120 | 3 | 1.2 | 1 | 100000
LV3.101_Load_71 | 64 | 3 | 1.2 | 1 | 100000
LV3.101_Load_72 | 5 | 2 | 0.8 | 1 | 100000
LV3.101_Load_73 | 71 | 3 | 1.2 | 1 | 100000
LV3.101_Load_74 | 102 | 2 | 0.8 | 1 | 100000
LV3.101_Load_76 | 61 | 4 | 1.6 | 1 | 100000
LV3.101_Load_77 | 25 | 8.9 | 3.5 | 1 | 100000
LV3.101_Load_78 | 32 | 2 | 0.8 | 1 | 100000
LV3.101_Load_79 | 86 | 3 | 1.2 | 1 | 100000
LV3.101_Load_80 | 68 | 2 | 0.8 | 1 | 100000
LV3.101_Load_81 | 4 | 2 | 0.8 | 1 | 100000
LV3.101_Load_82 | 72 | 3 | 1.2 | 1 | 100000
LV3.101_Load_83 | 30 | 2 | 0.8 | 1 | 100000
LV3.101_Load_84 | 85 | 2 | 0.8 | 1 | 100000
LV3.101_Load_85 | 122 | 3 | 1.2 | 1 | 100000
LV3.101_Load_87 | 115 | 3 | 1.2 | 1 | 100000
LV3.101_Load_88 | 104 | 2 | 0.8 | 1 | 100000
LV3.101_Load_89 | 41 | 3 | 1.2 | 1 | 100000
LV3.101_Load_90 | 89 | 13.7 | 5.4 | 1 | 100000
LV3.101_Load_91 | 35 | 2 | 0.8 | 1 | 100000
LV3.101_Load_92 | 110 | 3 | 1.2 | 1 | 100000
LV3.101_Load_93 | 52 | 3 | 1.2 | 1 | 100000
LV3.101_Load_94 | 66 | 2 | 0.8 | 1 | 100000
LV3.101_Load_95 | 47 | 2 | 0.8 | 1 | 100000
LV3.101_Load_96 | 74 | 2 | 0.8 | 1 | 100000
LV3.101_Load_98 | 60 | 2 | 0.8 | 1 | 100000
LV3.101_Load_99 | 10 | 3 | 1.2 | 1 | 100000
LV3.101_Load_100 | 15 | 2 | 0.8 | 1 | 100000
LV3.101_Load_101 | 69 | 2 | 0.8 | 1 | 100000
LV3.101_Load_102 | 112 | 3 | 1.2 | 1 | 100000
LV3.101_Load_103 | 38 | 3 | 1.2 | 1 | 100000
LV3.101_Load_104 | 103 | 2 | 0.8 | 1 | 100000
LV3.101_Load_105 | 124 | 3 | 1.2 | 1 | 100000
LV3.101_Load_106 | 39 | 2 | 0.8 | 1 | 100000
LV3.101_Load_107 | 53 | 2 | 0.8 | 1 | 100000
LV3.101_Load_109 | 9 | 3 | 1.2 | 1 | 100000
LV3.101_Load_110 | 111 | 2 | 0.8 | 1 | 100000
LV3.101_Load_111 | 12 | 3 | 1.2 | 1 | 100000
LV3.101_Load_112 | 123 | 4 | 1.6 | 1 | 100000
LV3.101_Load_113 | 29 | 3 | 1.2 | 1 | 100000
LV3.101_Load_114 | 55 | 3 | 1.2 | 1 | 100000
LV3.101_Load_115 | 95 | 2 | 0.8 | 1 | 100000
LV3.101_Load_116 | 57 | 3 | 1.2 | 1 | 100000
LV3.101_Load_117 | 2 | 2 | 0.8 | 1 | 100000
LV3.101_Load_118 | 6 | 2 | 0.8 | 1 | 100000
LV3.101_Load_3 | 114 | 2 | 0.8 | 1 | 100000
LV3.101_Load_4 | 26 | 2 | 0.8 | 1 | 100000
LV3.101_Load_5 | 34 | 2 | 0.8 | 1 | 100000
LV3.101_Load_6 | 97 | 2 | 0.8 | 1 | 100000
LV3.101_Load_7 | 50 | 2 | 0.8 | 1 | 100000
LV3.101_Load_8 | 91 | 3 | 1.2 | 1 | 100000
LV3.101_Load_9 | 90 | 3 | 1.2 | 1 | 100000
LV3.101_Load_10 | 118 | 3 | 1.2 | 1 | 100000
LV3.101_Load_11 | 108 | 2 | 0.8 | 1 | 100000
LV3.101_Load_12 | 125 | 3 | 1.2 | 1 | 100000
LV3.101_Load_14 | 121 | 2 | 0.8 | 1 | 100000
LV3.101_Load_15 | 45 | 3 | 1.2 | 1 | 100000
LV3.101_Load_16 | 31 | 2 | 0.8 | 1 | 100000
LV3.101_Load_17 | 107 | 2 | 0.8 | 1 | 100000
LV3.101_Load_18 | 78 | 3 | 1.2 | 1 | 100000
LV3.101_Load_19 | 59 | 3 | 1.2 | 1 | 100000
LV3.101_Load_20 | 17 | 2 | 0.8 | 1 | 100000
LV3.101_Load_21 | 88 | 3 | 1.2 | 1 | 100000
LV3.101_Load_22 | 67 | 3 | 1.2 | 1 | 100000
LV3.101_Load_119 | 114 | 3.7 | 1.5 | 1 | 100000
LV3.101_Load_120 | 29 | 4 | 1.6 | 1 | 100000
LV3.101_Load_121 | 6 | 3.7 | 1.5 | 1 | 100000
LV3.101_Load_122 | 30 | 10.9 | 4.3 | 1 | 100000
LV3.101_Load_123 | 18 | 2 | 0.8 | 1 | 100000
LV3.101_Load_124 | 34 | 4.9 | 2 | 1 | 100000
LV3.101_Load_125 | 100 | 3.7 | 1.5 | 1 | 100000
LV3.101_Load_126 | 36 | 3 | 1.2 | 1 | 100000
LV3.101_Load_127 | 115 | 3.7 | 1.5 | 1 | 100000
LV3.101_Load_128 | 38 | 18.7 | 7.4 | 1 | 100000
LV3.101_Load_129 | 99 | 4 | 1.6 | 1 | 100000
LV3.101_Load_130 | 40 | 3.7 | 1.5 | 1 | 100000
LV3.101_Load_131 | 77 | 3.7 | 1.5 | 1 | 100000
LV3.101_Load_132 | 9 | 3.7 | 1.5 | 1 | 100000
LV3.101_Load_133 | 112 | 4 | 1.6 | 1 | 100000
LV3.101_Load_134 | 77 | 10.9 | 4.3 | 1 | 100000
LV3.101_Load_135 | 110 | 3.7 | 1.5 | 1 | 100000
LV3.101_Load_136 | 42 | 3 | 1.2 | 1 | 100000
LV3.101_Load_137 | 55 | 4 | 1.6 | 1 | 100000
LV3.101_Load_138 | 80 | 3 | 1.2 | 1 | 100000
LV3.101_Load_139 | 58 | 3.7 | 1.5 | 1 | 100000
LV3.101_Load_140 | 98 | 3.7 | 1.5 | 1 | 100000
LV3.101_Load_141 | 102 | 2 | 0.8 | 1 | 100000
LV3.101_Load_142 | 14 | 3 | 1.2 | 1 | 100000
LV3.101_Load_143 | 61 | 27.6 | 10.9 | 1 | 100000
LV3.101_Load_144 | 37 | 4 | 1.6 | 1 | 100000
LV3.101_Load_145 | 27 | 4 | 1.6 | 1 | 100000
LV3.101_Load_146 | 96 | 3 | 1.2 | 1 | 100000
LV3.101_Load_147 | 29 | 3.7 | 1.4 | 1 | 100000
LV3.101_Load_148 | 101 | 3.7 | 1.4 | 1 | 100000
LV3.101_Load_149 | 50 | 10.9 | 4.3 | 1 | 100000
LV3.101_Load_150 | 101 | 3.7 | 1.4 | 1 | 100000
LV3.101_Load_151 | 87 | 20.8 | 8.2 | 1 | 100000
LV3.101_Load_152 | 1 | 4.9 | 2 | 1 | 100000
LV3.101_Load_153 | 35 | 21.8 | 8.6 | 1 | 100000

## branch
name | from_busname | to_busname | stat | r | x | b | ShortTermRating | ContinousRating | angLB | angUB | contingency | probability
LV3.101_Line_1 | 122 | 23 | 1 | 0.0002758 | 0.00010731 | 0.1 | 9999 | 9999 | -360 | 360 | 1 | 0.0001
LV3.101_Line_48 | 70 | 109 | 1 | 0.00031939 | 0.00012427 | 0.1 | 9999 | 9999 | -360 | 360 | 1 | 0.0001
LV3.101_Line_59 | 5 | 103 | 1 | 0.0018128 | 0.00070532 | 0.1 | 9999 | 9999 | -360 | 360 | 1 | 0.0001
LV3.101_Line_70 | 17 | 97 | 1 | 0.001584 | 0.00061632 | 0.1 | 9999 | 9999 | -360 | 360 | 1 | 0.0001
LV3.101_Line_81 | 21 | 66 | 1 | 0.0053534 | 0.002083 | 0.1 | 9999 | 9999 | -360 | 360 | 1 | 0.0001
LV3.101_Line_92 | 58 | 50 | 1 | 0.0011903 | 0.00046314 | 0.1 | 9999 | 9999 | -360 | 360 | 1 | 0.0001
LV3.101_Line_114 | 86 | 88 | 1 | 0.0021663 | 0.00084287 | 0.1 | 9999 | 9999 | -360 | 360 | 1 | 0.0001
LV3.101_Line_125 | 26 | 53 | 1 | 0.0010159 | 0.00039529 | 0.1 | 9999 | 9999 | -360 | 360 | 1 | 0.0001
LV3.101_Line_2 | 110 | 43 | 1 | 0.0046893 | 0.0018246 | 0.1 | 9999 | 9999 | -360 | 360 | 1 | 0.0001
LV3.101_Line_13 | 93 | 107 | 1 | 0.011 | 0.00428 | 0.1 | 9999 | 9999 | -360 | 360 | 1 | 0.0001
LV3.101_Line_35 | 8 | 46 | 1 | 0.0025403 | 0.0009884 | 0.1 | 9999 | 9999 | -360 | 360 | 1 | 0.0001
LV3.101_Line_43 | 90 | 37 | 1 | 0.00083493 | 0.00032486 | 0.1 | 9999 | 9999 | -360 | 360 | 1 | 0.0001
LV3.101_Line_44 | 28 | 14 | 1 | 0.0032224 | 0.0012538 | 0.1 | 9999 | 9999 | -360 | 360 | 1 | 0.0001
LV3.101_Line_45 | 33 | 5 | 1 | 0.0023674 | 0.00092113 | 0.1 | 9999 | 9999 | -360 | 360 | 1 | 0.0001
LV3.101_Line_47 | 12 | 72 | 1 | 0.0042721 | 0.0016622 | 0.1 | 9999 | 9999 | -360 | 360 | 1 | 0.0001
LV3.101_Line_49 | 51 | 69 | 1 | 0.0034322 | 0.0013354 | 0.1 | 9999 | 9999 | -360 | 360 | 1 | 0.0001
LV3.101_Line_50 | 79 | 113 | 1 | 0.0017411 | 0.00067745 | 0.1 | 9999 | 9999 | -360 | 360 | 1 | 0.0001
LV3.101_Line_51 | 91 | 48 | 1 | 0.0050209 | 0.0019536 | 0.1 | 9999 | 9999 | -360 | 360 | 1 | 0.0001
LV3.101_Line_52 | 119 | 12 | 1 | 0.003518 | 0.0013688 | 0.1 | 9999 | 9999 | -360 | 360 | 1 | 0.0001
LV3.101_Line_53 | 67 | 124 | 1 | 0.00075001 | 0.00029182 | 0.1 | 9999 | 9999 | -360 | 360 | 1 | 0.0001
LV3.101_Line_54 | 19 | 108 | 1 | 0.0049652 | 0.0019319 | 0.1 | 9999 | 9999 | -360 | 360 | 1 | 0.0001
LV3.101_Line_55 | 11 | 92 | 1 | 0.00039327 | 0.00015302 | 0.1 | 9999 | 9999 | -360 | 360 | 1 | 0.0001
LV3.101_Line_56 | 18 | 128 | 1 | 0.0020565 | 0.00080016 | 0.1 | 9999 | 9999 | -360 | 360 | 1 | 0.0001
LV3.101_Line_58 | 119 | 57 | 1 | 0.0024314 | 0.00094604 | 0.1 | 9999 | 9999 | -360 | 360 | 1 | 0.0001
LV3.101_Line_60 | 118 | 90 | 1 | 0.0034817 | 0.0013547 | 0.1 | 9999 | 9999 | -360 | 360 | 1 | 0.0001
LV3.101_Line_62 | 41 | 26 | 1 | 0.002424 | 0.00094317 | 0.1 | 9999 | 9999 | -360 | 360 | 1 | 0.0001
LV3.101_Line_63 | 120 | 39 | 1 | 0.00056014 | 0.00021794 | 0.1 | 9999 | 9999 | -360 | 360 | 1 | 0.0001
LV3.101_Line_65 | 123 | 118 | 1 | 0.0039359 | 0.0015314 | 0.1 | 9999 | 9999 | -360 | 360 | 1 | 0.0001
LV3.101_Line_66 | 54 | 31 | 1 | 0.00080555 | 0.00031343 | 0.1 | 9999 | 9999 | -360 | 360 | 1 | 0.0001
LV3.101_Line_67 | 43 | 67 | 1 | 0.0048691 | 0.0018945 | 0.1 | 9999 | 9999 | -360 | 360 | 1 | 0.0001
LV3.101_Line_71 | 68 | 58 | 1 | 0.0012174 | 0.00047369 | 0.1 | 9999 | 9999 | -360 | 360 | 1 | 0.0001
LV3.101_Line_72 | 93 | 96 | 1 | 0.0070896 | 0.0027585 | 0.1 | 9999 | 9999 | -360 | 360 | 1 | 0.0001
LV3.101_Line_73 | 96 | 104 | 1 | 0.0016475 | 0.00064103 | 0.1 | 9999 | 9999 | -360 | 360 | 1 | 0.0001
LV3.101_Line_74 | 57 | 2 | 1 | 0.00033874 | 0.0001318 | 0.1 | 9999 | 9999 | -360 | 360 | 1 | 0.0001
LV3.101_Line_75 | 105 | 29 | 1 | 0.0024391 | 0.00094903 | 0.1 | 9999 | 9999 | -360 | 360 | 1 | 0.0001
LV3.101_Line_77 | 76 | 75 | 1 | 0.0073063 | 0.0028428 | 0.1 | 9999 | 9999 | -360 | 360 | 1 | 0.0001
LV3.101_Line_78 | 35 | 28 | 1 | 0.003301 | 0.0012844 | 0.1 | 9999 | 9999 | -360 | 360 | 1 | 0.0001
LV3.101_Line_82 | 52 | 64 | 1 | 0.00045844 | 0.00017837 | 0.1 | 9999 | 9999 | -360 | 360 | 1 | 0.0001
LV3.101_Line_83 | 74 | 76 | 1 | 0.0021064 | 0.00081957 | 0.1 | 9999 | 9999 | -360 | 360 | 1 | 0.0001
LV3.101_Line_84 | 75 | 59 | 1 | 0.0032635 | 0.0012698 | 0.1 | 9999 | 9999 | -360 | 360 | 1 | 0.0001
LV3.101_Line_85 | 10 | 70 | 1 | 0.00032765 | 0.00012749 | 0.1 | 9999 | 9999 | -360 | 360 | 1 | 0.0001
LV3.101_Line_86 | 46 | 27 | 1 | 0.00033381 | 0.00012988 | 0.1 | 9999 | 9999 | -360 | 360 | 1 | 0.0001
LV3.101_Line_87 | 34 | 125 | 1 | 0.0020213 | 0.00078645 | 0.1 | 9999 | 9999 | -360 | 360 | 1 | 0.0001
LV3.101_Line_88 | 65 | 20 | 1 | 0.00059987 | 0.0002334 | 0.1 | 9999 | 9999 | -360 | 360 | 1 | 0.0001
LV3.101_Line_89 | 124 | 123 | 1 | 0.0029939 | 0.0011649 | 0.1 | 9999 | 9999 | -360 | 360 | 1 | 0.0001
LV3.101_Line_90 | 62 | 9 | 1 | 0.020752 | 0.0080743 | 0.1 | 9999 | 9999 | -360 | 360 | 1 | 0.0001
LV3.101_Line_91 | 45 | 8 | 1 | 0.0074783 | 0.0029097 | 0.1 | 9999 | 9999 | -360 | 360 | 1 | 0.0001
LV3.101_Line_93 | 112 | 84 | 1 | 0.004743 | 0.0018455 | 0.1 | 9999 | 9999 | -360 | 360 | 1 | 0.0001
LV3.101_Line_94 | 38 | 127 | 1 | 0.0092539 | 0.0036006 | 0.1 | 9999 | 9999 | -360 | 360 | 1 | 0.0001
LV3.101_Line_24 | 105 | 52 | 1 | 0.0079993 | 0.0031124 | 0.1 | 9999 | 9999 | -360 | 360 | 1 | 0.0001
LV3.101_Line_57 | 105 | 98 | 1 | 0.0033072 | 0.0012868 | 0.1 | 9999 | 9999 | -360 | 360 | 1 | 0.0001
LV3.101_Line_61 | 3 | 106 | 1 | 0.011658 | 0.004536 | 0.1 | 9999 | 9999 | -360 | 360 | 1 | 0.0001
LV3.101_Line_68 | 31 | 21 | 1 | 0.0081047 | 0.0031535 | 0.1 | 9999 | 9999 | -360 | 360 | 1 | 0.0001
LV3.101_Line_80 | 6 | 105 | 1 | 0.010831 | 0.0042143 | 0.1 | 9999 | 9999 | -360 | 360 | 1 | 0.0001
LV3.101_Line_95 | 95 | 7 | 1 | 0.0028704 | 0.0011169 | 0.1 | 9999 | 9999 | -360 | 360 | 1 | 0.0001
LV3.101_Line_96 | 126 | 54 | 1 | 0.00037239 | 0.00014489 | 0.1 | 9999 | 9999 | -360 | 360 | 1 | 0.0001
LV3.101_Line_97 | 30 | 61 | 1 | 0.0002474 | 9.626e-05 | 0.1 | 9999 | 9999 | -360 | 360 | 1 | 0.0001
LV3.101_Line_99 | 15 | 6 | 1 | 0.00024596 | 9.5701e-05 | 0.1 | 9999 | 9999 | -360 | 360 | 1 | 0.0001
LV3.101_Line_102 | 92 | 68 | 1 | 0.00046179 | 0.00017968 | 0.1 | 9999 | 9999 | -360 | 360 | 1 | 0.0001
LV3.101_Line_105 | 105 | 11 | 1 | 0.010934 | 0.0042545 | 0.1 | 9999 | 9999 | -360 | 360 | 1 | 0.0001
LV3.101_Line_106 | 4 | 33 | 1 | 0.00087277 | 0.00033959 | 0.1 | 9999 | 9999 | -360 | 360 | 1 | 0.0001
LV3.101_Line_107 | 13 | 25 | 1 | 0.0044658 | 0.0017376 | 0.1 | 9999 | 9999 | -360 | 360 | 1 | 0.0001
LV3.101_Line_108 | 82 | 86 | 1 | 0.0023464 | 0.00091296 | 0.1 | 9999 | 9999 | -360 | 360 | 1 | 0.0001
LV3.101_Line_109 | 127 | 15 | 1 | 0.0021989 | 0.00085558 | 0.1 | 9999 | 9999 | -360 | 360 | 1 | 0.0001
LV3.101_Line_110 | 108 | 49 | 1 | 0.003706 | 0.001442 | 0.1 | 9999 | 9999 | -360 | 360 | 1 | 0.0001
LV3.101_Line_111 | 94 | 62 | 1 | 0.00056999 | 0.00022178 | 0.1 | 9999 | 9999 | -360 | 360 | 1 | 0.0001
LV3.101_Line_112 | 116 | 85 | 1 | 0.00031636 | 0.00012309 | 0.1 | 9999 | 9999 | -360 | 360 | 1 | 0.0001
LV3.101_Line_113 | 81 | 95 | 1 | 0.0073157 | 0.0028465 | 0.1 | 9999 | 9999 | -360 | 360 | 1 | 0.0001
LV3.101_Line_115 | 59 | 87 | 1 | 0.0022996 | 0.00089477 | 0.1 | 9999 | 9999 | -360 | 360 | 1 | 0.0001
LV3.101_Line_116 | 55 | 82 | 1 | 0.0016208 | 0.00063063 | 0.1 | 9999 | 9999 | -360 | 360 | 1 | 0.0001
LV3.101_Line_117 | 2 | 121 | 1 | 0.00036076 | 0.00014037 | 0.1 | 9999 | 9999 | -360 | 360 | 1 | 0.0001
LV3.101_Line_118 | 109 | 34 | 1 | 0.0058857 | 0.0022901 | 0.1 | 9999 | 9999 | -360 | 360 | 1 | 0.0001
LV3.101_Line_119 | 104 | 17 | 1 | 0.00076125 | 0.00029619 | 0.1 | 9999 | 9999 | -360 | 360 | 1 | 0.0001
LV3.101_Line_120 | 22 | 36 | 1 | 0.0046555 | 0.0018114 | 0.1 | 9999 | 9999 | -360 | 360 | 1 | 0.0001
LV3.101_Line_121 | 84 | 99 | 1 | 0.00031273 | 0.00012168 | 0.1 | 9999 | 9999 | -360 | 360 | 1 | 0.0001
LV3.101_Line_122 | 88 | 51 | 1 | 0.0022294 | 0.00086744 | 0.1 | 9999 | 9999 | -360 | 360 | 1 | 0.0001
LV3.101_Line_123 | 40 | 94 | 1 | 0.0018122 | 0.00070512 | 0.1 | 9999 | 9999 | -360 | 360 | 1 | 0.0001
LV3.101_Line_124 | 105 | 40 | 1 | 0.01576 | 0.0061322 | 0.1 | 9999 | 9999 | -360 | 360 | 1 | 0.0001
LV3.101_Line_126 | 111 | 38 | 1 | 0.0026582 | 0.0010343 | 0.1 | 9999 | 9999 | -360 | 360 | 1 | 0.0001
LV3.101_Line_128 | 44 | 78 | 1 | 0.0022904 | 0.00089116 | 0.1 | 9999 | 9999 | -360 | 360 | 1 | 0.0001
LV3.101_Line_130 | 42 | 16 | 1 | 0.0010999 | 0.00042797 | 0.1 | 9999 | 9999 | -360 | 360 | 1 | 0.0001
LV3.101_Line_131 | 60 | 1 | 1 | 0.0014812 | 0.0005763 | 0.1 | 9999 | 9999 | -360 | 360 | 1 | 0.0001
LV3.101_Line_132 | 99 | 110 | 1 | 0.0083403 | 0.0032451 | 0.1 | 9999 | 9999 | -360 | 360 | 1 | 0.0001
LV3.101_Line_134 | 63 | 24 | 1 | 0.0010136 | 0.00039437 | 0.1 | 9999 | 9999 | -360 | 360 | 1 | 0.0001
LV3.101_Line_135 | 75 | 115 | 1 | 0.0036813 | 0.0014324 | 0.1 | 9999 | 9999 | -360 | 360 | 1 | 0.0001
LV3.101_Line_3 | 80 | 114 | 1 | 0.0046343 | 0.0018031 | 0.1 | 9999 | 9999 | -360 | 360 | 1 | 0.0001
LV3.101_Line_4 | 7 | 19 | 1 | 0.00099499 | 0.00038714 | 0.1 | 9999 | 9999 | -360 | 360 | 1 | 0.0001
LV3.101_Line_5 | 66 | 117 | 1 | 0.00029519 | 0.00011485 | 0.1 | 9999 | 9999 | -360 | 360 | 1 | 0.0001
LV3.101_Line_6 | 102 | 122 | 1 | 0.0015401 | 0.00059923 | 0.1 | 9999 | 9999 | -360 | 360 | 1 | 0.0001
LV3.101_Line_7 | 114 | 100 | 1 | 0.004814 | 0.0018731 | 0.1 | 9999 | 9999 | -360 | 360 | 1 | 0.0001
LV3.101_Line_8 | 73 | 111 | 1 | 0.00026581 | 0.00010342 | 0.1 | 9999 | 9999 | -360 | 360 | 1 | 0.0001
LV3.101_Line_9 | 25 | 116 | 1 | 0.0020022 | 0.00077903 | 0.1 | 9999 | 9999 | -360 | 360 | 1 | 0.0001
LV3.101_Line_10 | 100 | 22 | 1 | 0.010418 | 0.0040535 | 0.1 | 9999 | 9999 | -360 | 360 | 1 | 0.0001
LV3.101_Line_11 | 32 | 112 | 1 | 0.00028444 | 0.00011067 | 0.1 | 9999 | 9999 | -360 | 360 | 1 | 0.0001
LV3.101_Line_12 | 39 | 101 | 1 | 0.00025591 | 9.9572e-05 | 0.1 | 9999 | 9999 | -360 | 360 | 1 | 0.0001
LV3.101_Line_14 | 62 | 79 | 1 | 0.00089521 | 0.00034831 | 0.1 | 9999 | 9999 | -360 | 360 | 1 | 0.0001
LV3.101_Line_15 | 103 | 42 | 1 | 0.00081901 | 0.00031867 | 0.1 | 9999 | 9999 | -360 | 360 | 1 | 0.0001
LV3.101_Line_16 | 78 | 71 | 1 | 0.00040488 | 0.00015753 | 0.1 | 9999 | 9999 | -360 | 360 | 1 | 0.0001
LV3.101_Line_17 | 128 | 45 | 1 | 0.0032481 | 0.0012638 | 0.1 | 9999 | 9999 | -360 | 360 | 1 | 0.0001
LV3.101_Line_18 | 85 | 3 | 1 | 0.0058496 | 0.002276 | 0.1 | 9999 | 9999 | -360 | 360 | 1 | 0.0001
LV3.101_Line_19 | 1 | 47 | 1 | 0.0026443 | 0.0010289 | 0.1 | 9999 | 9999 | -360 | 360 | 1 | 0.0001
LV3.101_Line_20 | 27 | 91 | 1 | 0.0015608 | 0.00060727 | 0.1 | 9999 | 9999 | -360 | 360 | 1 | 0.0001
LV3.101_Line_22 | 21 | 41 | 1 | 0.0007866 | 0.00030606 | 0.1 | 9999 | 9999 | -360 | 360 | 1 | 0.0001
LV3.101_Line_23 | 23 | 56 | 1 | 0.0017035 | 0.00066283 | 0.1 | 9999 | 9999 | -360 | 360 | 1 | 0.0001
LV3.101_Line_26 | 53 | 44 | 1 | 0.00068392 | 0.00026611 | 0.1 | 9999 | 9999 | -360 | 360 | 1 | 0.0001
LV3.101_Line_27 | 93 | 4 | 1 | 0.008525 | 0.003317 | 0.1 | 9999 | 9999 | -360 | 360 | 1 | 0.0001
LV3.101_Line_28 | 16 | 63 | 1 | 0.0014795 | 0.00057564 | 0.1 | 9999 | 9999 | -360 | 360 | 1 | 0.0001
LV3.101_Line_29 | 24 | 77 | 1 | 0.0008462 | 0.00032925 | 0.1 | 9999 | 9999 | -360 | 360 | 1 | 0.0001
LV3.101_Line_30 | 8 | 74 | 1 | 0.005279 | 0.002054 | 0.1 | 9999 | 9999 | -360 | 360 | 1 | 0.0001
LV3.101_Line_31 | 115 | 30 | 1 | 0.0022328 | 0.00086876 | 0.1 | 9999 | 9999 | -360 | 360 | 1 | 0.0001
LV3.101_Line_32 | 116 | 35 | 1 | 0.0083454 | 0.0032471 | 0.1 | 9999 | 9999 | -360 | 360 | 1 | 0.0001
LV3.101_Line_33 | 49 | 32 | 1 | 0.0099627 | 0.0038764 | 0.1 | 9999 | 9999 | -360 | 360 | 1 | 0.0001
LV3.101_Line_34 | 69 | 126 | 1 | 0.00076276 | 0.00029678 | 0.1 | 9999 | 9999 | -360 | 360 | 1 | 0.0001
LV3.101_Line_36 | 72 | 10 | 1 | 0.0030416 | 0.0011835 | 0.1 | 9999 | 9999 | -360 | 360 | 1 | 0.0001
LV3.101_Line_37 | 47 | 62 | 1 | 0.002342 | 0.00091123 | 0.1 | 9999 | 9999 | -360 | 360 | 1 | 0.0001
LV3.101_Line_38 | 127 | 120 | 1 | 0.0033058 | 0.0012862 | 0.1 | 9999 | 9999 | -360 | 360 | 1 | 0.0001
LV3.101_Line_39 | 20 | 60 | 1 | 0.0005962 | 0.00023197 | 0.1 | 9999 | 9999 | -360 | 360 | 1 | 0.0001
LV3.101_Line_40 | 98 | 102 | 1 | 0.00062807 | 0.00024437 | 0.1 | 9999 | 9999 | -360 | 360 | 1 | 0.0001
LV3.101_Line_41 | 125 | 55 | 1 | 0.0002947 | 0.00011466 | 0.1 | 9999 | 9999 | -360 | 360 | 1 | 0.0001
LV3.101_Line_42 | 87 | 73 | 1 | 0.00095863 | 0.00037299 | 0.1 | 9999 | 9999 | -360 | 360 | 1 | 0.0001
LV3.101_Line_103 | 49 | 80 | 1 | 0.0084216 | 0.0032768 | 0.1 | 9999 | 9999 | -360 | 360 | 1 | 0.0001
LV3.101_Line_64 | 71 | 105 | 1 | 0.00935 | 0.003638 | 0.1 | 9999 | 9999 | -360 | 360 | 1 | 0.0001
LV3.101_Line_76 | 97 | 3 | 1 | 0.02884 | 0.011221 | 0.1 | 9999 | 9999 | -360 | 360 | 1 | 0.0001
LV3.101_Line_100 | 37 | 83 | 1 | 0.0049293 | 0.0019179 | 0.1 | 9999 | 9999 | -360 | 360 | 1 | 0.0001
LV3.101_Line_104 | 105 | 89 | 1 | 0.017001 | 0.0066151 | 0.1 | 9999 | 9999 | -360 | 360 | 1 | 0.0001
LV3.101_Line_127 | 105 | 77 | 1 | 0.016956 | 0.0065973 | 0.1 | 9999 | 9999 | -360 | 360 | 1 | 0.0001
LV3.101_Line_21 | 89 | 81 | 1 | 0.012099 | 0.0047076 | 0.1 | 9999 | 9999 | -360 | 360 | 1 | 0.0001

## transformer
name | from_busname | to_busname | stat | type | r | x | ShortTermRating | ContinousRating | angLB | angUB | PhaseShift | TapRatio | TapLB | TapUB | contingency | probability
MV1.101-LV3.101-Trafo | 0 | 105 | 1 | 1 | 0.03 | 0.1 | 9999 | 9999 | -360 | 360 | 0 | 0.98 | 0.9309999999999999 | 1.029 | 1 | 0.0001

## wind
busname | name | stat | PG | QG | PGLB | PGUB | QGLB | QGUB | VS | contingency | probability

## shunt
busname | name | GL | BL | stat

## zone
zone | reserve(MW)

## zonalNTC
zone | reserve(MW)

## generator
busname | name | stat | type | PG | QG | PGLB | PGUB | QGLB | QGUB | VS | RampDown(MW/hr) | RampUp(MW/hr) | MinDownTime(hr) | MinUpTime(hr) | FuelType | contingency | probability | startup | shutdown | costc2 | costc1 | costc0
79 | LV3.101_SGen_1 | 1 | 1 | 7.6 | 0 | 0 | 7.6 | -7.6 | 7.6 | 1 | 100 | 100 | 1 | 1 | NA | 0 | 0.0001 | 56 | 91 | 31 | 10 | 41
44 | LV3.101_SGen_2 | 1 | 1 | 6.6 | 0 | 0 | 6.6 | -6.6 | 6.6 | 1 | 100 | 100 | 1 | 1 | NA | 0 | 0.0001 | 56 | 91 | 31 | 10 | 41
48 | LV3.101_SGen_3 | 1 | 1 | 7.8 | 0 | 0 | 7.8 | -7.8 | 7.8 | 1 | 100 | 100 | 1 | 1 | NA | 0 | 0.0001 | 56 | 91 | 31 | 10 | 41
106 | LV3.101_SGen_4 | 1 | 1 | 1.8 | 0 | 0 | 1.8 | -1.8 | 1.8 | 1 | 100 | 100 | 1 | 1 | NA | 0 | 0.0001 | 56 | 91 | 31 | 10 | 41
28 | LV3.101_SGen_5 | 1 | 1 | 8.3 | 0 | 0 | 8.3 | -8.3 | 8.3 | 1 | 100 | 100 | 1 | 1 | NA | 0 | 0.0001 | 56 | 91 | 31 | 10 | 41
1 | LV3.101_SGen_6 | 1 | 1 | 27 | 0 | 0 | 27 | -27 | 27 | 1 | 100 | 100 | 1 | 1 | NA | 0 | 0.0001 | 56 | 91 | 31 | 10 | 41
115 | LV3.101_SGen_7 | 1 | 1 | 3.6 | 0 | 0 | 3.6 | -3.6 | 3.6 | 1 | 100 | 100 | 1 | 1 | NA | 0 | 0.0001 | 56 | 91 | 31 | 10 | 41
83 | LV3.101_SGen_8 | 1 | 1 | 17 | 0 | 0 | 17 | -17 | 17 | 1 | 100 | 100 | 1 | 1 | NA | 0 | 0.0001 | 56 | 91 | 31 | 10 | 41
12 | LV3.101_SGen_9 | 1 | 1 | 6.6 | 0 | 0 | 6.6 | -6.6 | 6.6 | 1 | 100 | 100 | 1 | 1 | NA | 0 | 0.0001 | 56 | 91 | 31 | 10 | 41
29 | LV3.101_SGen_10 | 1 | 1 | 6.9 | 0 | 0 | 6.9 | -6.9 | 6.9 | 1 | 100 | 100 | 1 | 1 | NA | 0 | 0.0001 | 56 | 91 | 31 | 10 | 41
86 | LV3.101_SGen_11 | 1 | 1 | 9.2 | 0 | 0 | 9.2 | -9.2 | 9.2 | 1 | 100 | 100 | 1 | 1 | NA | 0 | 0.0001 | 56 | 91 | 31 | 10 | 41
121 | LV3.101_SGen_12 | 1 | 1 | 7.6 | 0 | 0 | 7.6 | -7.6 | 7.6 | 1 | 100 | 100 | 1 | 1 | NA | 0 | 0.0001 | 56 | 91 | 31 | 10 | 41
34 | LV3.101_SGen_13 | 1 | 1 | 18 | 0 | 0 | 18 | -18 | 18 | 1 | 100 | 100 | 1 | 1 | NA | 0 | 0.0001 | 56 | 91 | 31 | 10 | 41
103 | LV3.101_SGen_14 | 1 | 1 | 9.1 | 0 | 0 | 9.1 | -9.1 | 9.1 | 1 | 100 | 100 | 1 | 1 | NA | 0 | 0.0001 | 56 | 91 | 31 | 10 | 41
50 | LV3.101_SGen_15 | 1 | 1 | 6.7 | 0 | 0 | 6.7 | -6.7 | 6.7 | 1 | 100 | 100 | 1 | 1 | NA | 0 | 0.0001 | 56 | 91 | 31 | 10 | 41
118 | LV3.101_SGen_16 | 1 | 1 | 14 | 0 | 0 | 14 | -14 | 14 | 1 | 100 | 100 | 1 | 1 | NA | 0 | 0.0001 | 56 | 91 | 31 | 10 | 41
52 | LV3.101_SGen_17 | 1 | 1 | 32.6 | 0 | 0 | 32.6 | -32.6 | 32.6 | 1 | 100 | 100 | 1 | 1 | NA | 0 | 0.0001 | 56 | 91 | 31 | 10 | 41
113 | LV3.101_SGen_18 | 1 | 1 | 8.7 | 0 | 0 | 8.7 | -8.7 | 8.7 | 1 | 100 | 100 | 1 | 1 | NA | 0 | 0.0001 | 56 | 91 | 31 | 10 | 41
102 | LV3.101_SGen_19 | 1 | 1 | 2.8 | 0 | 0 | 2.8 | -2.8 | 2.8 | 1 | 100 | 100 | 1 | 1 | NA | 0 | 0.0001 | 56 | 91 | 31 | 10 | 41
107 | LV3.101_SGen_20 | 1 | 1 | 6.8 | 0 | 0 | 6.8 | -6.8 | 6.8 | 1 | 100 | 100 | 1 | 1 | NA | 0 | 0.0001 | 56 | 91 | 31 | 10 | 41
53 | LV3.101_SGen_21 | 1 | 1 | 4.3 | 0 | 0 | 4.3 | -4.3 | 4.3 | 1 | 100 | 100 | 1 | 1 | NA | 0 | 0.0001 | 56 | 91 | 31 | 10 | 41
57 | LV3.101_SGen_22 | 1 | 1 | 10.3 | 0 | 0 | 10.3 | -10.3 | 10.3 | 1 | 100 | 100 | 1 | 1 | NA | 0 | 0.0001 | 56 | 91 | 31 | 10 | 41
37 | LV3.101_SGen_23 | 1 | 1 | 2.8 | 0 | 0 | 2.8 | -2.8 | 2.8 | 1 | 100 | 100 | 1 | 1 | NA | 0 | 0.0001 | 56 | 91 | 31 | 10 | 41
72 | LV3.101_SGen_24 | 1 | 1 | 10.3 | 0 | 0 | 10.3 | -10.3 | 10.3 | 1 | 100 | 100 | 1 | 1 | NA | 0 | 0.0001 | 56 | 91 | 31 | 10 | 41
11 | LV3.101_SGen_25 | 1 | 1 | 5.8 | 0 | 0 | 5.8 | -5.8 | 5.8 | 1 | 100 | 100 | 1 | 1 | NA | 0 | 0.0001 | 56 | 91 | 31 | 10 | 41
31 | LV3.101_SGen_26 | 1 | 1 | 5.8 | 0 | 0 | 5.8 | -5.8 | 5.8 | 1 | 100 | 100 | 1 | 1 | NA | 0 | 0.0001 | 56 | 91 | 31 | 10 | 41
66 | LV3.101_SGen_27 | 1 | 1 | 4.3 | 0 | 0 | 4.3 | -4.3 | 4.3 | 1 | 100 | 100 | 1 | 1 | NA | 0 | 0.0001 | 56 | 91 | 31 | 10 | 41

## timeseries
Demand
timeperiod | LV3.101_Load_1 | LV3.101_Load_31 | LV3.101_Load_42 | LV3.101_Load_53 | LV3.101_Load_64 | LV3.101_Load_75 | LV3.101_Load_86 | LV3.101_Load_97 | LV3.101_Load_108 | LV3.101_Load_2 | LV3.101_Load_13 | LV3.101_Load_23 | LV3.101_Load_24 | LV3.101_Load_25 | LV3.101_Load_26 | LV3.101_Load_27 | LV3.101_Load_28 | LV3.101_Load_29 | LV3.101_Load_30 | LV3.101_Load_32 | LV3.101_Load_33 | LV3.101_Load_34 | LV3.101_Load_35 | LV3.101_Load_36 | LV3.101_Load_37 | LV3.101_Load_38 | LV3.101_Load_39 | LV3.101_Load_40 | LV3.101_Load_41 | LV3.101_Load_43 | LV3.101_Load_44 | LV3.101_Load_45 | LV3.101_Load_46 | LV3.101_Load_47 | LV3.101_Load_48 | LV3.101_Load_49 | LV3.101_Load_50 | LV3.101_Load_51 | LV3.101_Load_52 | LV3.101_Load_54 | LV3.101_Load_55 | LV3.101_Load_56 | LV3.101_Load_57 | LV3.101_Load_58 | LV3.101_Load_59 | LV3.101_Load_60 | LV3.101_Load_61 | LV3.101_Load_62 | LV3.101_Load_63 | LV3.101_Load_65 | LV3.101_Load_66 | LV3.101_Load_67 | LV3.101_Load_68 | LV3.101_Load_69 | LV3.101_Load_70 | LV3.101_Load_71 | LV3.101_Load_72 | LV3.101_Load_73 | LV3.101_Load_74 | LV3.101_Load_76 | LV3.101_Load_77 | LV3.101_Load_78 | LV3.101_Load_79 | LV3.101_Load_80 | LV3.101_Load_81 | LV3.101_Load_82 | LV3.101_Load_83 | LV3.101_Load_84 | LV3.101_Load_85 | LV3.101_Load_87 | LV3.101_Load_88 | LV3.101_Load_89 | LV3.101_Load_90 | LV3.101_Load_91 | LV3.101_Load_92 | LV3.101_Load_93 | LV3.101_Load_94 | LV3.101_Load_95 | LV3.101_Load_96 | LV3.101_Load_98 | LV3.101_Load_99 | LV3.101_Load_100 | LV3.101_Load_101 | LV3.101_Load_102 | LV3.101_Load_103 | LV3.101_Load_104 | LV3.101_Load_105 | LV3.101_Load_106 | LV3.101_Load_107 | LV3.101_Load_109 | LV3.101_Load_110 | LV3.101_Load_111 | LV3.101_Load_112 | LV3.101_Load_113 | LV3.101_Load_114 | LV3.101_Load_115 | LV3.101_Load_116 | LV3.101_Load_117 | LV3.101_Load_118 | LV3.101_Load_3 | LV3.101_Load_4 | LV3.101_Load_5 | LV3.101_Load_6 | LV3.101_Load_7 | LV3.101_Load_8 | LV3.101_Load_9 | LV3.101_Load_10 | LV3.101_Load_11 | LV3.101_Load_12 | LV3.101_Load_14 | LV3.101_Load_15 | LV3.101_Load_16 | LV3.101_Load_17 | LV3.101_Load_18 | LV3.101_Load_19 | LV3.101_Load_20 | LV3.101_Load_21 | LV3.101_Load_22 | LV3.101_Load_119 | LV3.101_Load_120 | LV3.101_Load_121 | LV3.101_Load_122 | LV3.101_Load_123 | LV3.101_Load_124 | LV3.101_Load_125 | LV3.101_Load_126 | LV3.101_Load_127 | LV3.101_Load_128 | LV3.101_Load_129 | LV3.101_Load_130 | LV3.101_Load_131 | LV3.101_Load_132 | LV3.101_Load_133 | LV3.101_Load_134 | LV3.101_Load_135 | LV3.101_Load_136 | LV3.101_Load_137 | LV3.101_Load_138 | LV3.101_Load_139 | LV3.101_Load_140 | LV3.101_Load_141 | LV3.101_Load_142 | LV3.101_Load_143 | LV3.101_Load_144 | LV3.101_Load_145 | LV3.101_Load_146 | LV3.101_Load_147 | LV3.101_Load_148 | LV3.101_Load_149 | LV3.101_Load_150 | LV3.101_Load_151 | LV3.101_Load_152 | LV3.101_Load_153
0 | 0.71125 | 0.55337 | 0.16846 | 0.10703 | 0.10703 | 0.10703 | 0.71125 | 0.49349 | 0.55337 | 0.71125 | 0.16846 | 0.19748 | 0.55337 | 0.19748 | 0.71125 | 0.83005 | 0.55337 | 0.13165 | 0.13165 | 0.13165 | 0.13165 | 0.10703 | 1.1067 | 0.16846 | 0.19748 | 0.19748 | 0.10703 | 0.55337 | 0.19748 | 0.10703 | 0.71125 | 0.94833 | 2.891 | 0.83005 | 0.71125 | 0.10703 | 0.10703 | 0.16846 | 0.25269 | 0.55337 | 0.16055 | 0.47416 | 0.16846 | 0.47416 | 0.47416 | 0.47416 | 0.83005 | 0.63384 | 0.47416 | 0.71125 | 0.13165 | 0.16846 | 0.83005 | 0.10703 | 0.25269 | 0.19748 | 0.55337 | 0.71125 | 0.10703 | 1.1067 | 0.55596 | 0.13165 | 0.25269 | 0.55337 | 0.13165 | 0.83005 | 0.47416 | 0.10703 | 0.16055 | 0.19748 | 0.55337 | 0.19748 | 5.9318 | 0.13165 | 0.83005 | 0.83005 | 0.13165 | 0.13165 | 0.10703 | 0.16846 | 0.83005 | 0.16846 | 0.10703 | 0.83005 | 0.25269 | 0.55337 | 0.83005 | 0.16846 | 0.13165 | 0.83005 | 0.10703 | 0.83005 | 0.94833 | 0.16055 | 0.25269 | 0.47416 | 0.83005 | 0.10703 | 0.55337 | 0.55337 | 0.47416 | 0.13165 | 0.16846 | 0.16846 | 0.19748 | 0.83005 | 0.16055 | 0.13165 | 0.83005 | 0.16846 | 0.16055 | 0.47416 | 0.55337 | 0.16055 | 0.71125 | 0.13165 | 0.16055 | 0.83005 | 0 | 0 | 0 | 0 | 0 | 0 | 0 | 0 | 0 | 0 | 0 | 0 | 0 | 0 | 0 | 0 | 0 | 0 | 0 | 0 | 0 | 0 | 0 | 0 | 0 | 0 | 0 | 0 | 0 | 0 | 0 | 0 | 0 | 0 | 0
1 | 0.20061 | 0.13202 | 0.319 | 0.039756 | 0.039756 | 0.039756 | 0.20061 | 0.24171 | 0.13202 | 0.20061 | 0.319 | 0.57143 | 0.13202 | 0.57143 | 0.20061 | 0.19803 | 0.13202 | 0.38095 | 0.38095 | 0.38095 | 0.38095 | 0.039756 | 0.26404 | 0.319 | 0.57143 | 0.57143 | 0.039756 | 0.13202 | 0.57143 | 0.039756 | 0.20061 | 0.26748 | 2.718 | 0.19803 | 0.20061 | 0.039756 | 0.039756 | 0.319 | 0.47849 | 0.13202 | 0.059634 | 0.13374 | 0.319 | 0.13374 | 0.13374 | 0.13374 | 0.19803 | 0.58778 | 0.13374 | 0.20061 | 0.38095 | 0.319 | 0.19803 | 0.039756 | 0.47849 | 0.57143 | 0.13202 | 0.20061 | 0.039756 | 0.26404 | 0.2723 | 0.38095 | 0.47849 | 0.13202 | 0.38095 | 0.19803 | 0.13374 | 0.039756 | 0.059634 | 0.57143 | 0.13202 | 0.57143 | 4.0258 | 0.38095 | 0.19803 | 0.19803 | 0.38095 | 0.38095 | 0.039756 | 0.319 | 0.19803 | 0.319 | 0.039756 | 0.19803 | 0.47849 | 0.13202 | 0.19803 | 0.319 | 0.38095 | 0.19803 | 0.039756 | 0.19803 | 0.26748 | 0.059634 | 0.47849 | 0.13374 | 0.19803 | 0.039756 | 0.13202 | 0.13202 | 0.13374 | 0.38095 | 0.319 | 0.319 | 0.57143 | 0.19803 | 0.059634 | 0.38095 | 0.19803 | 0.319 | 0.059634 | 0.13374 | 0.13202 | 0.059634 | 0.20061 | 0.38095 | 0.059634 | 0.19803 | 0 | 0 | 0 | 0 | 0 | 0 | 0 | 0 | 0 | 0 | 0 | 0 | 0 | 0 | 0 | 0 | 0 | 0 | 0 | 0 | 0 | 0 | 0 | 0 | 0 | 0 | 0 | 0 | 0 | 0 | 0 | 0 | 0 | 0 | 0
2 | 0.19149 | 0.41292 | 0.32616 | 0.042814 | 0.042814 | 0.042814 | 0.19149 | 0.22073 | 0.41292 | 0.19149 | 0.32616 | 0.5042 | 0.41292 | 0.5042 | 0.19149 | 0.61938 | 0.41292 | 0.33613 | 0.33613 | 0.33613 | 0.33613 | 0.042814 | 0.82584 | 0.32616 | 0.5042 | 0.5042 | 0.042814 | 0.41292 | 0.5042 | 0.042814 | 0.19149 | 0.25532 | 2.9493 | 0.61938 | 0.19149 | 0.042814 | 0.042814 | 0.32616 | 0.48925 | 0.41292 | 0.064221 | 0.12766 | 0.32616 | 0.12766 | 0.12766 | 0.12766 | 0.61938 | 0.59884 | 0.12766 | 0.19149 | 0.33613 | 0.32616 | 0.61938 | 0.042814 | 0.48925 | 0.5042 | 0.41292 | 0.19149 | 0.042814 | 0.82584 | 0.24867 | 0.33613 | 0.48925 | 0.41292 | 0.33613 | 0.61938 | 0.12766 | 0.042814 | 0.064221 | 0.5042 | 0.41292 | 0.5042 | 3.889 | 0.33613 | 0.61938 | 0.61938 | 0.33613 | 0.33613 | 0.042814 | 0.32616 | 0.61938 | 0.32616 | 0.042814 | 0.61938 | 0.48925 | 0.41292 | 0.61938 | 0.32616 | 0.33613 | 0.61938 | 0.042814 | 0.61938 | 0.25532 | 0.064221 | 0.48925 | 0.12766 | 0.61938 | 0.042814 | 0.41292 | 0.41292 | 0.12766 | 0.33613 | 0.32616 | 0.32616 | 0.5042 | 0.61938 | 0.064221 | 0.33613 | 0.61938 | 0.32616 | 0.064221 | 0.12766 | 0.41292 | 0.064221 | 0.19149 | 0.33613 | 0.064221 | 0.61938 | 0 | 0 | 0 | 0 | 0 | 0 | 0 | 0 | 0 | 0 | 0 | 0 | 0 | 0 | 0 | 0 | 0 | 0 | 0 | 0 | 0 | 0 | 0 | 0 | 0 | 0 | 0 | 0 | 0 | 0 | 0 | 0 | 0 | 0 | 0
3 | 0.19605 | 0.25562 | 0.36201 | 0.03364 | 0.03364 | 0.03364 | 0.19605 | 0.2308 | 0.25562 | 0.19605 | 0.36201 | 0.34034 | 0.25562 | 0.34034 | 0.19605 | 0.38343 | 0.25562 | 0.22689 | 0.22689 | 0.22689 | 0.22689 | 0.03364 | 0.51124 | 0.36201 | 0.34034 | 0.34034 | 0.03364 | 0.25562 | 0.34034 | 0.03364 | 0.19605 | 0.2614 | 2.7412 | 0.38343 | 0.19605 | 0.03364 | 0.03364 | 0.36201 | 0.54301 | 0.25562 | 0.05046 | 0.1307 | 0.36201 | 0.1307 | 0.1307 | 0.1307 | 0.38343 | 0.62186 | 0.1307 | 0.19605 | 0.22689 | 0.36201 | 0.38343 | 0.03364 | 0.54301 | 0.34034 | 0.25562 | 0.19605 | 0.03364 | 0.51124 | 0.26001 | 0.22689 | 0.54301 | 0.25562 | 0.22689 | 0.38343 | 0.1307 | 0.03364 | 0.05046 | 0.34034 | 0.25562 | 0.34034 | 4.1419 | 0.22689 | 0.38343 | 0.38343 | 0.22689 | 0.22689 | 0.03364 | 0.36201 | 0.38343 | 0.36201 | 0.03364 | 0.38343 | 0.54301 | 0.25562 | 0.38343 | 0.36201 | 0.22689 | 0.38343 | 0.03364 | 0.38343 | 0.2614 | 0.05046 | 0.54301 | 0.1307 | 0.38343 | 0.03364 | 0.25562 | 0.25562 | 0.1307 | 0.22689 | 0.36201 | 0.36201 | 0.34034 | 0.38343 | 0.05046 | 0.22689 | 0.38343 | 0.36201 | 0.05046 | 0.1307 | 0.25562 | 0.05046 | 0.19605 | 0.22689 | 0.05046 | 0.38343 | 0 | 0 | 0 | 0 | 0 | 0 | 0 | 0 | 0 | 0 | 0 | 0 | 0 | 0 | 0 | 0 | 0 | 0 | 0 | 0 | 0 | 0 | 0 | 0 | 0 | 0 | 0 | 0 | 0 | 0 | 0 | 0 | 0 | 0 | 0
4 | 0.22796 | 0.21629 | 0.48746 | 0.055046 | 0.055046 | 0.055046 | 0.22796 | 0.2308 | 0.21629 | 0.22796 | 0.48746 | 0.40336 | 0.21629 | 0.40336 | 0.22796 | 0.32444 | 0.21629 | 0.26891 | 0.26891 | 0.26891 | 0.26891 | 0.055046 | 0.43258 | 0.48746 | 0.40336 | 0.40336 | 0.055046 | 0.21629 | 0.40336 | 0.055046 | 0.22796 | 0.30395 | 3.0529 | 0.32444 | 0.22796 | 0.055046 | 0.055046 | 0.48746 | 0.73118 | 0.21629 | 0.082569 | 0.15198 | 0.48746 | 0.15198 | 0.15198 | 0.15198 | 0.32444 | 0.66793 | 0.15198 | 0.22796 | 0.26891 | 0.48746 | 0.32444 | 0.055046 | 0.73118 | 0.40336 | 0.21629 | 0.22796 | 0.055046 | 0.43258 | 0.26001 | 0.26891 | 0.73118 | 0.21629 | 0.26891 | 0.32444 | 0.15198 | 0.055046 | 0.082569 | 0.40336 | 0.21629 | 0.40336 | 4.1211 | 0.26891 | 0.32444 | 0.32444 | 0.26891 | 0.26891 | 0.055046 | 0.48746 | 0.32444 | 0.48746 | 0.055046 | 0.32444 | 0.73118 | 0.21629 | 0.32444 | 0.48746 | 0.26891 | 0.32444 | 0.055046 | 0.32444 | 0.30395 | 0.082569 | 0.73118 | 0.15198 | 0.32444 | 0.055046 | 0.21629 | 0.21629 | 0.15198 | 0.26891 | 0.48746 | 0.48746 | 0.40336 | 0.32444 | 0.082569 | 0.26891 | 0.32444 | 0.48746 | 0.082569 | 0.15198 | 0.21629 | 0.082569 | 0.22796 | 0.26891 | 0.082569 | 0.32444 | 0 | 0 | 0 | 0 | 0 | 0 | 0 | 0 | 0 | 0 | 0 | 0 | 0 | 0 | 0 | 0 | 0 | 0 | 0 | 0 | 0 | 0 | 0 | 0 | 0 | 0 | 0 | 0 | 0 | 0 | 0 | 0 | 0 | 0 | 0
5 | 0.2234 | 0.20787 | 0.63799 | 0.039756 | 0.039756 | 0.039756 | 0.2234 | 0.2308 | 0.20787 | 0.2234 | 0.63799 | 0.42437 | 0.20787 | 0.42437 | 0.2234 | 0.3118 | 0.20787 | 0.28291 | 0.28291 | 0.28291 | 0.28291 | 0.039756 | 0.41573 | 0.63799 | 0.42437 | 0.42437 | 0.039756 | 0.20787 | 0.42437 | 0.039756 | 0.2234 | 0.29787 | 2.7754 | 0.3118 | 0.2234 | 0.039756 | 0.039756 | 0.63799 | 0.95699 | 0.20787 | 0.059634 | 0.14894 | 0.63799 | 0.14894 | 0.14894 | 0.14894 | 0.3118 | 0.61081 | 0.14894 | 0.2234 | 0.28291 | 0.63799 | 0.3118 | 0.039756 | 0.95699 | 0.42437 | 0.20787 | 0.2234 | 0.039756 | 0.41573 | 0.26001 | 0.28291 | 0.95699 | 0.20787 | 0.28291 | 0.3118 | 0.14894 | 0.039756 | 0.059634 | 0.42437 | 0.20787 | 0.42437 | 4.1394 | 0.28291 | 0.3118 | 0.3118 | 0.28291 | 0.28291 | 0.039756 | 0.63799 | 0.3118 | 0.63799 | 0.039756 | 0.3118 | 0.95699 | 0.20787 | 0.3118 | 0.63799 | 0.28291 | 0.3118 | 0.039756 | 0.3118 | 0.29787 | 0.059634 | 0.95699 | 0.14894 | 0.3118 | 0.039756 | 0.20787 | 0.20787 | 0.14894 | 0.28291 | 0.63799 | 0.63799 | 0.42437 | 0.3118 | 0.059634 | 0.28291 | 0.3118 | 0.63799 | 0.059634 | 0.14894 | 0.20787 | 0.059634 | 0.2234 | 0.28291 | 0.059634 | 0.3118 | 0 | 0 | 0 | 0 | 0 | 0 | 0 | 0 | 0 | 0 | 0 | 0 | 0 | 0 | 0 | 0 | 0 | 0 | 0 | 0 | 0 | 0 | 0 | 0 | 0 | 0 | 0 | 0 | 0 | 0 | 0 | 0 | 0 | 0 | 0
6 | 0.18693 | 0.23596 | 0.94265 | 0.045872 | 0.045872 | 0.045872 | 0.18693 | 0.2308 | 0.23596 | 0.18693 | 0.94265 | 0.30252 | 0.23596 | 0.30252 | 0.18693 | 0.35393 | 0.23596 | 0.20168 | 0.20168 | 0.20168 | 0.20168 | 0.045872 | 0.47191 | 0.94265 | 0.30252 | 0.30252 | 0.045872 | 0.23596 | 0.30252 | 0.045872 | 0.18693 | 0.24924 | 3.0418 | 0.35393 | 0.18693 | 0.045872 | 0.045872 | 0.94265 | 1.414 | 0.23596 | 0.068808 | 0.12462 | 0.94265 | 0.12462 | 0.12462 | 0.12462 | 0.35393 | 0.54171 | 0.12462 | 0.18693 | 0.20168 | 0.94265 | 0.35393 | 0.045872 | 1.414 | 0.30252 | 0.23596 | 0.18693 | 0.045872 | 0.47191 | 0.26001 | 0.20168 | 1.414 | 0.23596 | 0.20168 | 0.35393 | 0.12462 | 0.045872 | 0.068808 | 0.30252 | 0.23596 | 0.30252 | 4.1663 | 0.20168 | 0.35393 | 0.35393 | 0.20168 | 0.20168 | 0.045872 | 0.94265 | 0.35393 | 0.94265 | 0.045872 | 0.35393 | 1.414 | 0.23596 | 0.35393 | 0.94265 | 0.20168 | 0.35393 | 0.045872 | 0.35393 | 0.24924 | 0.068808 | 1.414 | 0.12462 | 0.35393 | 0.045872 | 0.23596 | 0.23596 | 0.12462 | 0.20168 | 0.94265 | 0.94265 | 0.30252 | 0.35393 | 0.068808 | 0.20168 | 0.35393 | 0.94265 | 0.068808 | 0.12462 | 0.23596 | 0.068808 | 0.18693 | 0.20168 | 0.068808 | 0.35393 | 0 | 0 | 0 | 0 | 0 | 0 | 0 | 0 | 0 | 0 | 0 | 0 | 0 | 0 | 0 | 0 | 0 | 0 | 0 | 0 | 0 | 0 | 0 | 0 | 0 | 0 | 0 | 0 | 0 | 0 | 0 | 0 | 0 | 0 | 0
7 | 0.19149 | 0.1882 | 0.55556 | 0.073394 | 0.073394 | 0.073394 | 0.19149 | 0.2308 | 0.1882 | 0.19149 | 0.55556 | 0.27731 | 0.1882 | 0.27731 | 0.19149 | 0.2823 | 0.1882 | 0.18487 | 0.18487 | 0.18487 | 0.18487 | 0.073394 | 0.3764 | 0.55556 | 0.27731 | 0.27731 | 0.073394 | 0.1882 | 0.27731 | 0.073394 | 0.19149 | 0.25532 | 2.7754 | 0.2823 | 0.19149 | 0.073394 | 0.073394 | 0.55556 | 0.83333 | 0.1882 | 0.11009 | 0.12766 | 0.55556 | 0.12766 | 0.12766 | 0.12766 | 0.2823 | 0.70294 | 0.12766 | 0.19149 | 0.18487 | 0.55556 | 0.2823 | 0.073394 | 0.83333 | 0.27731 | 0.1882 | 0.19149 | 0.073394 | 0.3764 | 0.26001 | 0.18487 | 0.83333 | 0.1882 | 0.18487 | 0.2823 | 0.12766 | 0.073394 | 0.11009 | 0.27731 | 0.1882 | 0.27731 | 4.1847 | 0.18487 | 0.2823 | 0.2823 | 0.18487 | 0.18487 | 0.073394 | 0.55556 | 0.2823 | 0.55556 | 0.073394 | 0.2823 | 0.83333 | 0.1882 | 0.2823 | 0.55556 | 0.18487 | 0.2823 | 0.073394 | 0.2823 | 0.25532 | 0.11009 | 0.83333 | 0.12766 | 0.2823 | 0.073394 | 0.1882 | 0.1882 | 0.12766 | 0.18487 | 0.55556 | 0.55556 | 0.27731 | 0.2823 | 0.11009 | 0.18487 | 0.2823 | 0.55556 | 0.11009 | 0.12766 | 0.1882 | 0.11009 | 0.19149 | 0.18487 | 0.11009 | 0.2823 | 0 | 0 | 0 | 0 | 0 | 0 | 0 | 0 | 0 | 0 | 0 | 0 | 0 | 0 | 0 | 0 | 0 | 0 | 0 | 0 | 0 | 0 | 0 | 0 | 0 | 0 | 0 | 0 | 0 | 0 | 0 | 0 | 0 | 0 | 0
8 | 0.15957 | 0.16854 | 0.54122 | 0.055046 | 0.055046 | 0.055046 | 0.15957 | 0.24171 | 0.16854 | 0.15957 | 0.54122 | 0.26471 | 0.16854 | 0.26471 | 0.15957 | 0.25281 | 0.16854 | 0.17647 | 0.17647 | 0.17647 | 0.17647 | 0.055046 | 0.33708 | 0.54122 | 0.26471 | 0.26471 | 0.055046 | 0.16854 | 0.26471 | 0.055046 | 0.15957 | 0.21276 | 3.1344 | 0.25281 | 0.15957 | 0.055046 | 0.055046 | 0.54122 | 0.81183 | 0.16854 | 0.082569 | 0.10638 | 0.54122 | 0.10638 | 0.10638 | 0.10638 | 0.25281 | 0.54171 | 0.10638 | 0.15957 | 0.17647 | 0.54122 | 0.25281 | 0.055046 | 0.81183 | 0.26471 | 0.16854 | 0.15957 | 0.055046 | 0.33708 | 0.2723 | 0.17647 | 0.81183 | 0.16854 | 0.17647 | 0.25281 | 0.10638 | 0.055046 | 0.082569 | 0.26471 | 0.16854 | 0.26471 | 4.4962 | 0.17647 | 0.25281 | 0.25281 | 0.17647 | 0.17647 | 0.055046 | 0.54122 | 0.25281 | 0.54122 | 0.055046 | 0.25281 | 0.81183 | 0.16854 | 0.25281 | 0.54122 | 0.17647 | 0.25281 | 0.055046 | 0.25281 | 0.21276 | 0.082569 | 0.81183 | 0.10638 | 0.25281 | 0.055046 | 0.16854 | 0.16854 | 0.10638 | 0.17647 | 0.54122 | 0.54122 | 0.26471 | 0.25281 | 0.082569 | 0.17647 | 0.25281 | 0.54122 | 0.082569 | 0.10638 | 0.16854 | 0.082569 | 0.15957 | 0.17647 | 0.082569 | 0.25281 | 0 | 0 | 0 | 0 | 0 | 0 | 0 | 0 | 0 | 0 | 0 | 0 | 0 | 0 | 0 | 0 | 0 | 0 | 0 | 0 | 0 | 0 | 0 | 0 | 0 | 0 | 0 | 0 | 0 | 0 | 0 | 0 | 0 | 0 | 0
9 | 0.1459 | 0.1573 | 0.53763 | 0.04893 | 0.04893 | 0.04893 | 0.1459 | 0.25178 | 0.1573 | 0.1459 | 0.53763 | 0.26471 | 0.1573 | 0.26471 | 0.1459 | 0.23596 | 0.1573 | 0.17647 | 0.17647 | 0.17647 | 0.17647 | 0.04893 | 0.31461 | 0.53763 | 0.26471 | 0.26471 | 0.04893 | 0.1573 | 0.26471 | 0.04893 | 0.1459 | 0.19453 | 2.7412 | 0.23596 | 0.1459 | 0.04893 | 0.04893 | 0.53763 | 0.80645 | 0.1573 | 0.073395 | 0.097264 | 0.53763 | 0.097264 | 0.097264 | 0.097264 | 0.23596 | 0.59884 | 0.097264 | 0.1459 | 0.17647 | 0.53763 | 0.23596 | 0.04893 | 0.80645 | 0.26471 | 0.1573 | 0.1459 | 0.04893 | 0.31461 | 0.28365 | 0.17647 | 0.80645 | 0.1573 | 0.17647 | 0.23596 | 0.097264 | 0.04893 | 0.073395 | 0.26471 | 0.1573 | 0.26471 | 4.6245 | 0.17647 | 0.23596 | 0.23596 | 0.17647 | 0.17647 | 0.04893 | 0.53763 | 0.23596 | 0.53763 | 0.04893 | 0.23596 | 0.80645 | 0.1573 | 0.23596 | 0.53763 | 0.17647 | 0.23596 | 0.04893 | 0.23596 | 0.19453 | 0.073395 | 0.80645 | 0.097264 | 0.23596 | 0.04893 | 0.1573 | 0.1573 | 0.097264 | 0.17647 | 0.53763 | 0.53763 | 0.26471 | 0.23596 | 0.073395 | 0.17647 | 0.23596 | 0.53763 | 0.073395 | 0.097264 | 0.1573 | 0.073395 | 0.1459 | 0.17647 | 0.073395 | 0.23596 | 0 | 1.013 | 0 | 0 | 0.32222 | 2.1855 | 0 | 0.75973 | 0 | 3.0128 | 1.7841 | 0 | 0 | 0 | 0.64444 | 0 | 0 | 0.3271 | 0.43613 | 0.3271 | 0 | 0 | 0.21807 | 0.48333 | 12.31 | 0.43613 | 0.43613 | 1.338 | 0 | 0 | 0 | 0 | 5.2675 | 1.2409 | 0
10 | 0.1231 | 0.16573 | 0.54122 | 0.021406 | 0.021406 | 0.021406 | 0.1231 | 0.22073 | 0.16573 | 0.1231 | 0.54122 | 0.26471 | 0.16573 | 0.26471 | 0.1231 | 0.2486 | 0.16573 | 0.17647 | 0.17647 | 0.17647 | 0.17647 | 0.021406 | 0.33146 | 0.54122 | 0.26471 | 0.26471 | 0.021406 | 0.16573 | 0.26471 | 0.021406 | 0.1231 | 0.16413 | 2.4868 | 0.2486 | 0.1231 | 0.021406 | 0.021406 | 0.54122 | 0.81183 | 0.16573 | 0.032109 | 0.082066 | 0.54122 | 0.082066 | 0.082066 | 0.082066 | 0.2486 | 0.67991 | 0.082066 | 0.1231 | 0.17647 | 0.54122 | 0.2486 | 0.021406 | 0.81183 | 0.26471 | 0.16573 | 0.1231 | 0.021406 | 0.33146 | 0.24867 | 0.17647 | 0.81183 | 0.16573 | 0.17647 | 0.2486 | 0.082066 | 0.021406 | 0.032109 | 0.26471 | 0.16573 | 0.26471 | 4.5634 | 0.17647 | 0.2486 | 0.2486 | 0.17647 | 0.17647 | 0.021406 | 0.54122 | 0.2486 | 0.54122 | 0.021406 | 0.2486 | 0.81183 | 0.16573 | 0.2486 | 0.54122 | 0.17647 | 0.2486 | 0.021406 | 0.2486 | 0.16413 | 0.032109 | 0.81183 | 0.082066 | 0.2486 | 0.021406 | 0.16573 | 0.16573 | 0.082066 | 0.17647 | 0.54122 | 0.54122 | 0.26471 | 0.2486 | 0.032109 | 0.17647 | 0.2486 | 0.54122 | 0.032109 | 0.082066 | 0.16573 | 0.032109 | 0.1231 | 0.17647 | 0.032109 | 0.2486 | 0 | 2.0259 | 0 | 0 | 0.64444 | 4.371 | 0 | 1.5195 | 0 | 6.0255 | 3.5681 | 0 | 0 | 0 | 1.2889 | 0 | 0 | 0.6542 | 0.87226 | 0.6542 | 0 | 0 | 0.43613 | 0.96666 | 24.6201 | 0.87226 | 0.87226 | 2.6761 | 0 | 0 | 0 | 0 | 10.5349 | 2.4818 | 0
11 | 0.2234 | 0.087078 | 0.58065 | 0.045872 | 0.045872 | 0.045872 | 0.2234 | 0.22073 | 0.087078 | 0.2234 | 0.58065 | 0.22269 | 0.087078 | 0.22269 | 0.2234 | 0.13062 | 0.087078 | 0.14846 | 0.14846 | 0.14846 | 0.14846 | 0.045872 | 0.17416 | 0.58065 | 0.22269 | 0.22269 | 0.045872 | 0.087078 | 0.22269 | 0.045872 | 0.2234 | 0.29787 | 2.7523 | 0.13062 | 0.2234 | 0.045872 | 0.045872 | 0.58065 | 0.87097 | 0.087078 | 0.068808 | 0.14894 | 0.58065 | 0.14894 | 0.14894 | 0.14894 | 0.13062 | 0.62186 | 0.14894 | 0.2234 | 0.14846 | 0.58065 | 0.13062 | 0.045872 | 0.87097 | 0.22269 | 0.087078 | 0.2234 | 0.045872 | 0.17416 | 0.24867 | 0.14846 | 0.87097 | 0.087078 | 0.14846 | 0.13062 | 0.14894 | 0.045872 | 0.068808 | 0.22269 | 0.087078 | 0.22269 | 4.5756 | 0.14846 | 0.13062 | 0.13062 | 0.14846 | 0.14846 | 0.045872 | 0.58065 | 0.13062 | 0.58065 | 0.045872 | 0.13062 | 0.87097 | 0.087078 | 0.13062 | 0.58065 | 0.14846 | 0.13062 | 0.045872 | 0.13062 | 0.29787 | 0.068808 | 0.87097 | 0.14894 | 0.13062 | 0.045872 | 0.087078 | 0.087078 | 0.14894 | 0.14846 | 0.58065 | 0.58065 | 0.22269 | 0.13062 | 0.068808 | 0.14846 | 0.13062 | 0.58065 | 0.068808 | 0.14894 | 0.087078 | 0.068808 | 0.2234 | 0.14846 | 0.068808 | 0.13062 | 0 | 2.5145 | 0 | 0 | 0.79985 | 3.2207 | 0 | 1.8859 | 0 | 7.4786 | 2.6291 | 0 | 0 | 0 | 1.5997 | 0 | 0 | 0.81196 | 1.0826 | 0.81196 | 0 | 0 | 0.5413 | 1.1998 | 18.141 | 1.0826 | 1.0826 | 1.9718 | 0 | 0 | 0 | 0 | 13.0754 | 3.0803 | 0
12 | 0.19149 | 0.078652 | 0.55914 | 0.06422 | 0.06422 | 0.06422 | 0.19149 | 0.2308 | 0.078652 | 0.19149 | 0.55914 | 0.2563 | 0.078652 | 0.2563 | 0.19149 | 0.11798 | 0.078652 | 0.17087 | 0.17087 | 0.17087 | 0.17087 | 0.06422 | 0.1573 | 0.55914 | 0.2563 | 0.2563 | 0.06422 | 0.078652 | 0.2563 | 0.06422 | 0.19149 | 0.25532 | 2.4979 | 0.11798 | 0.19149 | 0.06422 | 0.06422 | 0.55914 | 0.83871 | 0.078652 | 0.09633 | 0.12766 | 0.55914 | 0.12766 | 0.12766 | 0.12766 | 0.11798 | 0.59884 | 0.12766 | 0.19149 | 0.17087 | 0.55914 | 0.11798 | 0.06422 | 0.83871 | 0.2563 | 0.078652 | 0.19149 | 0.06422 | 0.1573 | 0.26001 | 0.17087 | 0.83871 | 0.078652 | 0.17087 | 0.11798 | 0.12766 | 0.06422 | 0.09633 | 0.2563 | 0.078652 | 0.2563 | 4.4082 | 0.17087 | 0.11798 | 0.11798 | 0.17087 | 0.17087 | 0.06422 | 0.55914 | 0.11798 | 0.55914 | 0.06422 | 0.11798 | 0.83871 | 0.078652 | 0.11798 | 0.55914 | 0.17087 | 0.11798 | 0.06422 | 0.11798 | 0.25532 | 0.09633 | 0.83871 | 0.12766 | 0.11798 | 0.06422 | 0.078652 | 0.078652 | 0.12766 | 0.17087 | 0.55914 | 0.55914 | 0.2563 | 0.11798 | 0.09633 | 0.17087 | 0.11798 | 0.55914 | 0.09633 | 0.12766 | 0.078652 | 0.09633 | 0.19149 | 0.17087 | 0.09633 | 0.11798 | 0 | 3.0031 | 0 | 0 | 0.95525 | 2.0704 | 0 | 2.2523 | 0 | 8.9316 | 1.6901 | 0 | 0 | 0 | 1.9105 | 0 | 0 | 0.96972 | 1.293 | 0.96972 | 0 | 0 | 0.64648 | 1.4329 | 11.6619 | 1.293 | 1.293 | 1.2676 | 0 | 0 | 0 | 0 | 15.6159 | 3.6787 | 0
13 | 0.18237 | 0.064606 | 0.53047 | 0.067278 | 0.067278 | 0.067278 | 0.18237 | 0.2308 | 0.064606 | 0.18237 | 0.53047 | 0.23529 | 0.064606 | 0.23529 | 0.18237 | 0.096909 | 0.064606 | 0.15686 | 0.15686 | 0.15686 | 0.15686 | 0.067278 | 0.12921 | 0.53047 | 0.23529 | 0.23529 | 0.067278 | 0.064606 | 0.23529 | 0.067278 | 0.18237 | 0.24316 | 2.2897 | 0.096909 | 0.18237 | 0.067278 | 0.067278 | 0.53047 | 0.7957 | 0.064606 | 0.10092 | 0.12158 | 0.53047 | 0.12158 | 0.12158 | 0.12158 | 0.096909 | 0.63384 | 0.12158 | 0.18237 | 0.15686 | 0.53047 | 0.096909 | 0.067278 | 0.7957 | 0.23529 | 0.064606 | 0.18237 | 0.067278 | 0.12921 | 0.26001 | 0.15686 | 0.7957 | 0.064606 | 0.15686 | 0.096909 | 0.12158 | 0.067278 | 0.10092 | 0.23529 | 0.064606 | 0.23529 | 4.1333 | 0.15686 | 0.096909 | 0.096909 | 0.15686 | 0.15686 | 0.067278 | 0.53047 | 0.096909 | 0.53047 | 0.067278 | 0.096909 | 0.7957 | 0.064606 | 0.096909 | 0.53047 | 0.15686 | 0.096909 | 0.067278 | 0.096909 | 0.24316 | 0.10092 | 0.7957 | 0.12158 | 0.096909 | 0.067278 | 0.064606 | 0.064606 | 0.12158 | 0.15686 | 0.53047 | 0.53047 | 0.23529 | 0.096909 | 0.10092 | 0.15686 | 0.096909 | 0.53047 | 0.10092 | 0.12158 | 0.064606 | 0.10092 | 0.18237 | 0.15686 | 0.10092 | 0.096909 | 0 | 1.5015 | 0 | 0 | 0.47763 | 1.0352 | 0 | 1.1261 | 0 | 4.4658 | 0.84507 | 0 | 0 | 0 | 0.95525 | 0 | 0 | 0.48486 | 0.64648 | 0.48486 | 0 | 0 | 0.32324 | 0.71644 | 5.831 | 0.64648 | 0.64648 | 0.6338 | 0 | 0 | 0 | 0 | 7.8079 | 1.8394 | 0
14 | 0.20061 | 0.044944 | 0.50538 | 0.036698 | 0.036698 | 0.036698 | 0.20061 | 0.22073 | 0.044944 | 0.20061 | 0.50538 | 0.21008 | 0.044944 | 0.21008 | 0.20061 | 0.067416 | 0.044944 | 0.14006 | 0.14006 | 0.14006 | 0.14006 | 0.036698 | 0.089888 | 0.50538 | 0.21008 | 0.21008 | 0.036698 | 0.044944 | 0.21008 | 0.036698 | 0.20061 | 0.26748 | 2.6024 | 0.067416 | 0.20061 | 0.036698 | 0.036698 | 0.50538 | 0.75806 | 0.044944 | 0.055047 | 0.13374 | 0.50538 | 0.13374 | 0.13374 | 0.13374 | 0.067416 | 0.61081 | 0.13374 | 0.20061 | 0.14006 | 0.50538 | 0.067416 | 0.036698 | 0.75806 | 0.21008 | 0.044944 | 0.20061 | 0.036698 | 0.089888 | 0.24867 | 0.14006 | 0.75806 | 0.044944 | 0.14006 | 0.067416 | 0.13374 | 0.036698 | 0.055047 | 0.21008 | 0.044944 | 0.21008 | 3.9989 | 0.14006 | 0.067416 | 0.067416 | 0.14006 | 0.14006 | 0.036698 | 0.50538 | 0.067416 | 0.50538 | 0.036698 | 0.067416 | 0.75806 | 0.044944 | 0.067416 | 0.50538 | 0.14006 | 0.067416 | 0.036698 | 0.067416 | 0.26748 | 0.055047 | 0.75806 | 0.13374 | 0.067416 | 0.036698 | 0.044944 | 0.044944 | 0.13374 | 0.14006 | 0.50538 | 0.50538 | 0.21008 | 0.067416 | 0.055047 | 0.14006 | 0.067416 | 0.50538 | 0.055047 | 0.13374 | 0.044944 | 0.055047 | 0.20061 | 0.14006 | 0.055047 | 0.067416 | 0 | 0 | 0 | 0 | 0 | 0 | 0 | 0 | 0 | 0 | 0 | 0 | 0 | 0 | 0 | 0 | 0 | 0 | 0 | 0 | 0 | 0 | 0 | 0 | 0 | 0 | 0 | 0 | 0 | 0 | 0 | 0 | 0 | 0 | 0
15 | 0.18237 | 0.050562 | 0.5233 | 0.039756 | 0.039756 | 0.039756 | 0.18237 | 0.24171 | 0.050562 | 0.18237 | 0.5233 | 0.21429 | 0.050562 | 0.21429 | 0.18237 | 0.075843 | 0.050562 | 0.14286 | 0.14286 | 0.14286 | 0.14286 | 0.039756 | 0.10112 | 0.5233 | 0.21429 | 0.21429 | 0.039756 | 0.050562 | 0.21429 | 0.039756 | 0.18237 | 0.24316 | 2.1861 | 0.075843 | 0.18237 | 0.039756 | 0.039756 | 0.5233 | 0.78495 | 0.050562 | 0.059634 | 0.12158 | 0.5233 | 0.12158 | 0.12158 | 0.12158 | 0.075843 | 0.62186 | 0.12158 | 0.18237 | 0.14286 | 0.5233 | 0.075843 | 0.039756 | 0.78495 | 0.21429 | 0.050562 | 0.18237 | 0.039756 | 0.10112 | 0.2723 | 0.14286 | 0.78495 | 0.050562 | 0.14286 | 0.075843 | 0.12158 | 0.039756 | 0.059634 | 0.21429 | 0.050562 | 0.21429 | 4.1663 | 0.14286 | 0.075843 | 0.075843 | 0.14286 | 0.14286 | 0.039756 | 0.5233 | 0.075843 | 0.5233 | 0.039756 | 0.075843 | 0.78495 | 0.050562 | 0.075843 | 0.5233 | 0.14286 | 0.075843 | 0.039756 | 0.075843 | 0.24316 | 0.059634 | 0.78495 | 0.12158 | 0.075843 | 0.039756 | 0.050562 | 0.050562 | 0.12158 | 0.14286 | 0.5233 | 0.5233 | 0.21429 | 0.075843 | 0.059634 | 0.14286 | 0.075843 | 0.5233 | 0.059634 | 0.12158 | 0.050562 | 0.059634 | 0.18237 | 0.14286 | 0.059634 | 0.075843 | 0 | 0 | 0 | 0 | 0 | 0 | 0 | 0 | 0 | 0 | 0 | 0 | 0 | 0 | 0 | 0 | 0 | 0 | 0 | 0 | 0 | 0 | 0 | 0 | 0 | 0 | 0 | 0 | 0 | 0 | 0 | 0 | 0 | 0 | 0
16 | 0.20973 | 0.08427 | 0.60573 | 0.058104 | 0.058104 | 0.058104 | 0.20973 | 0.24171 | 0.08427 | 0.20973 | 0.60573 | 0.21008 | 0.08427 | 0.21008 | 0.20973 | 0.1264 | 0.08427 | 0.14006 | 0.14006 | 0.14006 | 0.14006 | 0.058104 | 0.16854 | 0.60573 | 0.21008 | 0.21008 | 0.058104 | 0.08427 | 0.21008 | 0.058104 | 0.20973 | 0.27964 | 1.6884 | 0.1264 | 0.20973 | 0.058104 | 0.058104 | 0.60573 | 0.9086 | 0.08427 | 0.087156 | 0.13982 | 0.60573 | 0.13982 | 0.13982 | 0.13982 | 0.1264 | 0.5758 | 0.13982 | 0.20973 | 0.14006 | 0.60573 | 0.1264 | 0.058104 | 0.9086 | 0.21008 | 0.08427 | 0.20973 | 0.058104 | 0.16854 | 0.2723 | 0.14006 | 0.9086 | 0.08427 | 0.14006 | 0.1264 | 0.13982 | 0.058104 | 0.087156 | 0.21008 | 0.08427 | 0.21008 | 4.1272 | 0.14006 | 0.1264 | 0.1264 | 0.14006 | 0.14006 | 0.058104 | 0.60573 | 0.1264 | 0.60573 | 0.058104 | 0.1264 | 0.9086 | 0.08427 | 0.1264 | 0.60573 | 0.14006 | 0.1264 | 0.058104 | 0.1264 | 0.27964 | 0.087156 | 0.9086 | 0.13982 | 0.1264 | 0.058104 | 0.08427 | 0.08427 | 0.13982 | 0.14006 | 0.60573 | 0.60573 | 0.21008 | 0.1264 | 0.087156 | 0.14006 | 0.1264 | 0.60573 | 0.087156 | 0.13982 | 0.08427 | 0.087156 | 0.20973 | 0.14006 | 0.087156 | 0.1264 | 0 | 0 | 0 | 0 | 0 | 0 | 0 | 0 | 0 | 0 | 0 | 0 | 0 | 0 | 0 | 0 | 0 | 0 | 0 | 0 | 0 | 0 | 0 | 0 | 0 | 0 | 0 | 0 | 0 | 0 | 0 | 0 | 0 | 0 | 0
17 | 0.22796 | 0.17697 | 0.35125 | 0.051988 | 0.051988 | 0.051988 | 0.22796 | 0.2308 | 0.17697 | 0.22796 | 0.35125 | 0.20588 | 0.17697 | 0.20588 | 0.22796 | 0.26545 | 0.17697 | 0.13725 | 0.13725 | 0.13725 | 0.13725 | 0.051988 | 0.35393 | 0.35125 | 0.20588 | 0.20588 | 0.051988 | 0.17697 | 0.20588 | 0.051988 | 0.22796 | 0.30395 | 2.8568 | 0.26545 | 0.22796 | 0.051988 | 0.051988 | 0.35125 | 0.52688 | 0.17697 | 0.077982 | 0.15198 | 0.35125 | 0.15198 | 0.15198 | 0.15198 | 0.26545 | 0.63384 | 0.15198 | 0.22796 | 0.13725 | 0.35125 | 0.26545 | 0.051988 | 0.52688 | 0.20588 | 0.17697 | 0.22796 | 0.051988 | 0.35393 | 0.26001 | 0.13725 | 0.52688 | 0.17697 | 0.13725 | 0.26545 | 0.15198 | 0.051988 | 0.077982 | 0.20588 | 0.17697 | 0.20588 | 3.9989 | 0.13725 | 0.26545 | 0.26545 | 0.13725 | 0.13725 | 0.051988 | 0.35125 | 0.26545 | 0.35125 | 0.051988 | 0.26545 | 0.52688 | 0.17697 | 0.26545 | 0.35125 | 0.13725 | 0.26545 | 0.051988 | 0.26545 | 0.30395 | 0.077982 | 0.52688 | 0.15198 | 0.26545 | 0.051988 | 0.17697 | 0.17697 | 0.15198 | 0.13725 | 0.35125 | 0.35125 | 0.20588 | 0.26545 | 0.077982 | 0.13725 | 0.26545 | 0.35125 | 0.077982 | 0.15198 | 0.17697 | 0.077982 | 0.22796 | 0.13725 | 0.077982 | 0.26545 | 0 | 0 | 0 | 0 | 0 | 0 | 0 | 0 | 0 | 0 | 0 | 0 | 0 | 0 | 0 | 0 | 0 | 0 | 0 | 0 | 0 | 0 | 0 | 0 | 0 | 0 | 0 | 0 | 0 | 0 | 0 | 0 | 0 | 0 | 0
18 | 0.23708 | 0.21348 | 0.24373 | 0.055046 | 0.055046 | 0.055046 | 0.23708 | 0.22073 | 0.21348 | 0.23708 | 0.24373 | 0.18907 | 0.21348 | 0.18907 | 0.23708 | 0.32023 | 0.21348 | 0.12605 | 0.12605 | 0.12605 | 0.12605 | 0.055046 | 0.42697 | 0.24373 | 0.18907 | 0.18907 | 0.055046 | 0.21348 | 0.18907 | 0.055046 | 0.23708 | 0.31611 | 3.2037 | 0.32023 | 0.23708 | 0.055046 | 0.055046 | 0.24373 | 0.36559 | 0.21348 | 0.082569 | 0.15805 | 0.24373 | 0.15805 | 0.15805 | 0.15805 | 0.32023 | 0.59884 | 0.15805 | 0.23708 | 0.12605 | 0.24373 | 0.32023 | 0.055046 | 0.36559 | 0.18907 | 0.21348 | 0.23708 | 0.055046 | 0.42697 | 0.24867 | 0.12605 | 0.36559 | 0.21348 | 0.12605 | 0.32023 | 0.15805 | 0.055046 | 0.082569 | 0.18907 | 0.21348 | 0.18907 | 4.093 | 0.12605 | 0.32023 | 0.32023 | 0.12605 | 0.12605 | 0.055046 | 0.24373 | 0.32023 | 0.24373 | 0.055046 | 0.32023 | 0.36559 | 0.21348 | 0.32023 | 0.24373 | 0.12605 | 0.32023 | 0.055046 | 0.32023 | 0.31611 | 0.082569 | 0.36559 | 0.15805 | 0.32023 | 0.055046 | 0.21348 | 0.21348 | 0.15805 | 0.12605 | 0.24373 | 0.24373 | 0.18907 | 0.32023 | 0.082569 | 0.12605 | 0.32023 | 0.24373 | 0.082569 | 0.15805 | 0.21348 | 0.082569 | 0.23708 | 0.12605 | 0.082569 | 0.32023 | 0 | 0 | 0 | 0 | 0 | 0 | 0 | 0 | 0 | 0 | 0 | 0 | 0 | 0 | 0 | 0 | 0 | 0 | 0 | 0 | 0 | 0 | 0 | 0 | 0 | 0 | 0 | 0 | 0 | 0 | 0 | 0 | 0 | 0 | 0
19 | 0.23708 | 0.05337 | 0.20789 | 0.042814 | 0.042814 | 0.042814 | 0.23708 | 0.2308 | 0.05337 | 0.23708 | 0.20789 | 0.17647 | 0.05337 | 0.17647 | 0.23708 | 0.080055 | 0.05337 | 0.11765 | 0.11765 | 0.11765 | 0.11765 | 0.042814 | 0.10674 | 0.20789 | 0.17647 | 0.17647 | 0.042814 | 0.05337 | 0.17647 | 0.042814 | 0.23708 | 0.31611 | 2.1861 | 0.080055 | 0.23708 | 0.042814 | 0.042814 | 0.20789 | 0.31183 | 0.05337 | 0.064221 | 0.15805 | 0.20789 | 0.15805 | 0.15805 | 0.15805 | 0.080055 | 0.6449 | 0.15805 | 0.23708 | 0.11765 | 0.20789 | 0.080055 | 0.042814 | 0.31183 | 0.17647 | 0.05337 | 0.23708 | 0.042814 | 0.10674 | 0.26001 | 0.11765 | 0.31183 | 0.05337 | 0.11765 | 0.080055 | 0.15805 | 0.042814 | 0.064221 | 0.17647 | 0.05337 | 0.17647 | 4.005 | 0.11765 | 0.080055 | 0.080055 | 0.11765 | 0.11765 | 0.042814 | 0.20789 | 0.080055 | 0.20789 | 0.042814 | 0.080055 | 0.31183 | 0.05337 | 0.080055 | 0.20789 | 0.11765 | 0.080055 | 0.042814 | 0.080055 | 0.31611 | 0.064221 | 0.31183 | 0.15805 | 0.080055 | 0.042814 | 0.05337 | 0.05337 | 0.15805 | 0.11765 | 0.20789 | 0.20789 | 0.17647 | 0.080055 | 0.064221 | 0.11765 | 0.080055 | 0.20789 | 0.064221 | 0.15805 | 0.05337 | 0.064221 | 0.23708 | 0.11765 | 0.064221 | 0.080055 | 0 | 0 | 0 | 0 | 0 | 0.84518 | 0 | 0 | 0 | 0 | 0.68994 | 0 | 0 | 0 | 0 | 0 | 0 | 0 | 0 | 0 | 0 | 0 | 0 | 0 | 4.7606 | 0 | 0 | 0.51746 | 0 | 0 | 0 | 0 | 0 | 0 | 0
20 | 0.34651 | 0.042134 | 0.2043 | 0.045872 | 0.045872 | 0.045872 | 0.34651 | 0.25178 | 0.042134 | 0.34651 | 0.2043 | 0.15126 | 0.042134 | 0.15126 | 0.34651 | 0.063201 | 0.042134 | 0.10084 | 0.10084 | 0.10084 | 0.10084 | 0.045872 | 0.084268 | 0.2043 | 0.15126 | 0.15126 | 0.045872 | 0.042134 | 0.15126 | 0.045872 | 0.34651 | 0.46201 | 1.5616 | 0.063201 | 0.34651 | 0.045872 | 0.045872 | 0.2043 | 0.30645 | 0.042134 | 0.068808 | 0.231 | 0.2043 | 0.231 | 0.231 | 0.231 | 0.063201 | 0.9563 | 0.231 | 0.34651 | 0.10084 | 0.2043 | 0.063201 | 0.045872 | 0.30645 | 0.15126 | 0.042134 | 0.34651 | 0.045872 | 0.084268 | 0.28365 | 0.10084 | 0.30645 | 0.042134 | 0.10084 | 0.063201 | 0.231 | 0.045872 | 0.068808 | 0.15126 | 0.042134 | 0.15126 | 4.1089 | 0.10084 | 0.063201 | 0.063201 | 0.10084 | 0.10084 | 0.045872 | 0.2043 | 0.063201 | 0.2043 | 0.045872 | 0.063201 | 0.30645 | 0.042134 | 0.063201 | 0.2043 | 0.10084 | 0.063201 | 0.045872 | 0.063201 | 0.46201 | 0.068808 | 0.30645 | 0.231 | 0.063201 | 0.045872 | 0.042134 | 0.042134 | 0.231 | 0.10084 | 0.2043 | 0.2043 | 0.15126 | 0.063201 | 0.068808 | 0.10084 | 0.063201 | 0.2043 | 0.068808 | 0.231 | 0.042134 | 0.068808 | 0.34651 | 0.10084 | 0.068808 | 0.063201 | 0 | 0 | 0 | 0 | 0 | 1.6904 | 0 | 0 | 0 | 0 | 1.3799 | 0 | 0 | 0 | 0 | 0 | 0 | 0 | 0 | 0 | 0 | 0 | 0 | 0 | 9.5212 | 0 | 0 | 1.0349 | 0 | 0 | 0 | 0 | 0 | 0 | 0
21 | 0.40577 | 0.039326 | 0.18996 | 0.051988 | 0.051988 | 0.051988 | 0.40577 | 0.25178 | 0.039326 | 0.40577 | 0.18996 | 0.16807 | 0.039326 | 0.16807 | 0.40577 | 0.058989 | 0.039326 | 0.11204 | 0.11204 | 0.11204 | 0.11204 | 0.051988 | 0.078652 | 0.18996 | 0.16807 | 0.16807 | 0.051988 | 0.039326 | 0.16807 | 0.051988 | 0.40577 | 0.54103 | 1.5265 | 0.058989 | 0.40577 | 0.051988 | 0.051988 | 0.18996 | 0.28495 | 0.039326 | 0.077982 | 0.27052 | 0.18996 | 0.27052 | 0.27052 | 0.27052 | 0.058989 | 1.1977 | 0.27052 | 0.40577 | 0.11204 | 0.18996 | 0.058989 | 0.051988 | 0.28495 | 0.16807 | 0.039326 | 0.40577 | 0.051988 | 0.078652 | 0.28365 | 0.11204 | 0.28495 | 0.039326 | 0.11204 | 0.058989 | 0.27052 | 0.051988 | 0.077982 | 0.16807 | 0.039326 | 0.16807 | 4.2555 | 0.11204 | 0.058989 | 0.058989 | 0.11204 | 0.11204 | 0.051988 | 0.18996 | 0.058989 | 0.18996 | 0.051988 | 0.058989 | 0.28495 | 0.039326 | 0.058989 | 0.18996 | 0.11204 | 0.058989 | 0.051988 | 0.058989 | 0.54103 | 0.077982 | 0.28495 | 0.27052 | 0.058989 | 0.051988 | 0.039326 | 0.039326 | 0.27052 | 0.11204 | 0.18996 | 0.18996 | 0.16807 | 0.058989 | 0.077982 | 0.11204 | 0.058989 | 0.18996 | 0.077982 | 0.27052 | 0.039326 | 0.077982 | 0.40577 | 0.11204 | 0.077982 | 0.058989 | 0 | 0 | 0 | 0 | 0 | 3.0307 | 0 | 0 | 0 | 0 | 2.474 | 0 | 0 | 0 | 0 | 0 | 0 | 0 | 0 | 0 | 0 | 0 | 0 | 0 | 17.0707 | 0 | 0 | 1.8555 | 0 | 0 | 0 | 0 | 0 | 0 | 0
22 | 0.18693 | 0.047752 | 0.23656 | 0.024464 | 0.024464 | 0.024464 | 0.18693 | 0.2308 | 0.047752 | 0.18693 | 0.23656 | 0.18067 | 0.047752 | 0.18067 | 0.18693 | 0.071628 | 0.047752 | 0.12045 | 0.12045 | 0.12045 | 0.12045 | 0.024464 | 0.095504 | 0.23656 | 0.18067 | 0.18067 | 0.024464 | 0.047752 | 0.18067 | 0.024464 | 0.18693 | 0.24924 | 1.8965 | 0.071628 | 0.18693 | 0.024464 | 0.024464 | 0.23656 | 0.35484 | 0.047752 | 0.036696 | 0.12462 | 0.23656 | 0.12462 | 0.12462 | 0.12462 | 0.071628 | 0.89825 | 0.12462 | 0.18693 | 0.12045 | 0.23656 | 0.071628 | 0.024464 | 0.35484 | 0.18067 | 0.047752 | 0.18693 | 0.024464 | 0.095504 | 0.26001 | 0.12045 | 0.35484 | 0.047752 | 0.12045 | 0.071628 | 0.12462 | 0.024464 | 0.036696 | 0.18067 | 0.047752 | 0.18067 | 4.0258 | 0.12045 | 0.071628 | 0.071628 | 0.12045 | 0.12045 | 0.024464 | 0.23656 | 0.071628 | 0.23656 | 0.024464 | 0.071628 | 0.35484 | 0.047752 | 0.071628 | 0.23656 | 0.12045 | 0.071628 | 0.024464 | 0.071628 | 0.24924 | 0.036696 | 0.35484 | 0.12462 | 0.071628 | 0.024464 | 0.047752 | 0.047752 | 0.12462 | 0.12045 | 0.23656 | 0.23656 | 0.18067 | 0.071628 | 0.036696 | 0.12045 | 0.071628 | 0.23656 | 0.036696 | 0.12462 | 0.047752 | 0.036696 | 0.18693 | 0.12045 | 0.036696 | 0.071628 | 0 | 0 | 0 | 0 | 0 | 4.371 | 0 | 0 | 0 | 0 | 3.5681 | 0 | 0 | 0 | 0 | 0 | 0 | 0 | 0 | 0 | 0 | 0 | 0 | 0 | 24.6201 | 0 | 0 | 2.6761 | 0 | 0 | 0 | 0 | 0 | 0 | 0
23 | 0.269 | 0.061798 | 0.16487 | 0.058104 | 0.058104 | 0.058104 | 0.269 | 0.25178 | 0.061798 | 0.269 | 0.16487 | 0.18488 | 0.061798 | 0.18488 | 0.269 | 0.092697 | 0.061798 | 0.12325 | 0.12325 | 0.12325 | 0.12325 | 0.058104 | 0.1236 | 0.16487 | 0.18488 | 0.18488 | 0.058104 | 0.061798 | 0.18488 | 0.058104 | 0.269 | 0.35866 | 1.1333 | 0.092697 | 0.269 | 0.058104 | 0.058104 | 0.16487 | 0.24731 | 0.061798 | 0.087156 | 0.17933 | 0.16487 | 0.17933 | 0.17933 | 0.17933 | 0.092697 | 1.1977 | 0.17933 | 0.269 | 0.12325 | 0.16487 | 0.092697 | 0.058104 | 0.24731 | 0.18488 | 0.061798 | 0.269 | 0.058104 | 0.1236 | 0.28365 | 0.12325 | 0.24731 | 0.061798 | 0.12325 | 0.092697 | 0.17933 | 0.058104 | 0.087156 | 0.18488 | 0.061798 | 0.18488 | 4.1578 | 0.12325 | 0.092697 | 0.092697 | 0.12325 | 0.12325 | 0.058104 | 0.16487 | 0.092697 | 0.16487 | 0.058104 | 0.092697 | 0.24731 | 0.061798 | 0.092697 | 0.16487 | 0.12325 | 0.092697 | 0.058104 | 0.092697 | 0.35866 | 0.087156 | 0.24731 | 0.17933 | 0.092697 | 0.058104 | 0.061798 | 0.061798 | 0.17933 | 0.12325 | 0.16487 | 0.16487 | 0.18488 | 0.092697 | 0.087156 | 0.12325 | 0.092697 | 0.16487 | 0.087156 | 0.17933 | 0.061798 | 0.087156 | 0.269 | 0.12325 | 0.087156 | 0.092697 | 0 | 1.5015 | 0 | 0 | 0.47763 | 2.1855 | 0 | 1.1261 | 0 | 4.4658 | 1.7841 | 0 | 0 | 0 | 0.95525 | 0 | 0 | 0.48486 | 0.64648 | 0.48486 | 0 | 0 | 0.32324 | 0.71644 | 12.31 | 0.64648 | 0.64648 | 1.338 | 0 | 0 | 0 | 0 | 7.8079 | 1.8394 | 0
24 | 0.23708 | 0.16854 | 0.15412 | 0.076452 | 0.076452 | 0.076452 | 0.23708 | 0.24171 | 0.16854 | 0.23708 | 0.15412 | 0.17647 | 0.16854 | 0.17647 | 0.23708 | 0.25281 | 0.16854 | 0.11765 | 0.11765 | 0.11765 | 0.11765 | 0.076452 | 0.33708 | 0.15412 | 0.17647 | 0.17647 | 0.076452 | 0.16854 | 0.17647 | 0.076452 | 0.23708 | 0.31611 | 1.0528 | 0.25281 | 0.23708 | 0.076452 | 0.076452 | 0.15412 | 0.23118 | 0.16854 | 0.11468 | 0.15805 | 0.15412 | 0.15805 | 0.15805 | 0.15805 | 0.25281 | 0.93326 | 0.15805 | 0.23708 | 0.11765 | 0.15412 | 0.25281 | 0.076452 | 0.23118 | 0.17647 | 0.16854 | 0.23708 | 0.076452 | 0.33708 | 0.2723 | 0.11765 | 0.23118 | 0.16854 | 0.11765 | 0.25281 | 0.15805 | 0.076452 | 0.11468 | 0.17647 | 0.16854 | 0.17647 | 4.0625 | 0.11765 | 0.25281 | 0.25281 | 0.11765 | 0.11765 | 0.076452 | 0.15412 | 0.25281 | 0.15412 | 0.076452 | 0.25281 | 0.23118 | 0.16854 | 0.25281 | 0.15412 | 0.11765 | 0.25281 | 0.076452 | 0.25281 | 0.31611 | 0.11468 | 0.23118 | 0.15805 | 0.25281 | 0.076452 | 0.16854 | 0.16854 | 0.15805 | 0.11765 | 0.15412 | 0.15412 | 0.17647 | 0.25281 | 0.11468 | 0.11765 | 0.25281 | 0.15412 | 0.11468 | 0.15805 | 0.16854 | 0.11468 | 0.23708 | 0.11765 | 0.11468 | 0.25281 | 0 | 3.0031 | 0 | 0 | 0.95525 | 0 | 0 | 2.2523 | 0 | 8.9316 | 0 | 0 | 0 | 0 | 1.9105 | 0 | 0 | 0.96972 | 1.293 | 0.96972 | 0 | 0 | 0.64648 | 1.4329 | 0 | 1.293 | 1.293 | 0 | 0 | 0 | 0 | 0 | 15.6159 | 3.6787 | 0
25 | 0.27812 | 0.53652 | 0.16487 | 0.051988 | 0.051988 | 0.051988 | 0.27812 | 0.2308 | 0.53652 | 0.27812 | 0.16487 | 0.11765 | 0.53652 | 0.11765 | 0.27812 | 0.80477 | 0.53652 | 0.078432 | 0.078432 | 0.078432 | 0.078432 | 0.051988 | 1.073 | 0.16487 | 0.11765 | 0.11765 | 0.051988 | 0.53652 | 0.11765 | 0.051988 | 0.27812 | 0.37082 | 1.0639 | 0.80477 | 0.27812 | 0.051988 | 0.051988 | 0.16487 | 0.24731 | 0.53652 | 0.077982 | 0.18541 | 0.16487 | 0.18541 | 0.18541 | 0.18541 | 0.80477 | 0.80612 | 0.18541 | 0.27812 | 0.078432 | 0.16487 | 0.80477 | 0.051988 | 0.24731 | 0.11765 | 0.53652 | 0.27812 | 0.051988 | 1.073 | 0.26001 | 0.078432 | 0.24731 | 0.53652 | 0.078432 | 0.80477 | 0.18541 | 0.051988 | 0.077982 | 0.11765 | 0.53652 | 0.11765 | 3.9928 | 0.078432 | 0.80477 | 0.80477 | 0.078432 | 0.078432 | 0.051988 | 0.16487 | 0.80477 | 0.16487 | 0.051988 | 0.80477 | 0.24731 | 0.53652 | 0.80477 | 0.16487 | 0.078432 | 0.80477 | 0.051988 | 0.80477 | 0.37082 | 0.077982 | 0.24731 | 0.18541 | 0.80477 | 0.051988 | 0.53652 | 0.53652 | 0.18541 | 0.078432 | 0.16487 | 0.16487 | 0.11765 | 0.80477 | 0.077982 | 0.078432 | 0.80477 | 0.16487 | 0.077982 | 0.18541 | 0.53652 | 0.077982 | 0.27812 | 0.078432 | 0.077982 | 0.80477 | 0 | 2.4916 | 0 | 0 | 0.79257 | 0 | 0 | 1.8687 | 0 | 7.4105 | 0 | 0 | 0 | 0 | 1.5851 | 0 | 0 | 0.80457 | 1.0728 | 0.80457 | 0 | 0 | 0.53638 | 1.1889 | 0 | 1.0728 | 1.0728 | 0 | 0 | 0 | 0 | 0 | 12.9565 | 3.0523 | 0
26 | 0.27812 | 0.47753 | 0.086022 | 0.030582 | 0.030582 | 0.030582 | 0.27812 | 0.2308 | 0.47753 | 0.27812 | 0.086022 | 0.15966 | 0.47753 | 0.15966 | 0.27812 | 0.71629 | 0.47753 | 0.10644 | 0.10644 | 0.10644 | 0.10644 | 0.030582 | 0.95506 | 0.086022 | 0.15966 | 0.15966 | 0.030582 | 0.47753 | 0.15966 | 0.030582 | 0.27812 | 0.37082 | 1.1333 | 0.71629 | 0.27812 | 0.030582 | 0.030582 | 0.086022 | 0.12903 | 0.47753 | 0.045873 | 0.18541 | 0.086022 | 0.18541 | 0.18541 | 0.18541 | 0.71629 | 0.67991 | 0.18541 | 0.27812 | 0.10644 | 0.086022 | 0.71629 | 0.030582 | 0.12903 | 0.15966 | 0.47753 | 0.27812 | 0.030582 | 0.95506 | 0.26001 | 0.10644 | 0.12903 | 0.47753 | 0.10644 | 0.71629 | 0.18541 | 0.030582 | 0.045873 | 0.15966 | 0.47753 | 0.15966 | 4.1969 | 0.10644 | 0.71629 | 0.71629 | 0.10644 | 0.10644 | 0.030582 | 0.086022 | 0.71629 | 0.086022 | 0.030582 | 0.71629 | 0.12903 | 0.47753 | 0.71629 | 0.086022 | 0.10644 | 0.71629 | 0.030582 | 0.71629 | 0.37082 | 0.045873 | 0.12903 | 0.18541 | 0.71629 | 0.030582 | 0.47753 | 0.47753 | 0.18541 | 0.10644 | 0.086022 | 0.086022 | 0.15966 | 0.71629 | 0.045873 | 0.10644 | 0.71629 | 0.086022 | 0.045873 | 0.18541 | 0.47753 | 0.045873 | 0.27812 | 0.10644 | 0.045873 | 0.71629 | 0 | 1.9802 | 0 | 0 | 0.62989 | 0 | 0 | 1.4852 | 0 | 5.8895 | 0 | 0 | 0 | 0 | 1.2598 | 0 | 0 | 0.63943 | 0.85257 | 0.63943 | 0 | 0 | 0.42629 | 0.94484 | 0 | 0.85257 | 0.85257 | 0 | 0 | 0 | 0 | 0 | 10.2971 | 2.4258 | 0
27 | 0.21429 | 0.45225 | 0.071684 | 0.024464 | 0.024464 | 0.024464 | 0.21429 | 0.2308 | 0.45225 | 0.21429 | 0.071684 | 0.15966 | 0.45225 | 0.15966 | 0.21429 | 0.67837 | 0.45225 | 0.10644 | 0.10644 | 0.10644 | 0.10644 | 0.024464 | 0.9045 | 0.071684 | 0.15966 | 0.15966 | 0.024464 | 0.45225 | 0.15966 | 0.024464 | 0.21429 | 0.28572 | 1.9548 | 0.67837 | 0.21429 | 0.024464 | 0.024464 | 0.071684 | 0.10753 | 0.45225 | 0.036696 | 0.14286 | 0.071684 | 0.14286 | 0.14286 | 0.14286 | 0.67837 | 0.69097 | 0.14286 | 0.21429 | 0.10644 | 0.071684 | 0.67837 | 0.024464 | 0.10753 | 0.15966 | 0.45225 | 0.21429 | 0.024464 | 0.9045 | 0.26001 | 0.10644 | 0.10753 | 0.45225 | 0.10644 | 0.67837 | 0.14286 | 0.024464 | 0.036696 | 0.15966 | 0.45225 | 0.15966 | 4.2189 | 0.10644 | 0.67837 | 0.67837 | 0.10644 | 0.10644 | 0.024464 | 0.071684 | 0.67837 | 0.071684 | 0.024464 | 0.67837 | 0.10753 | 0.45225 | 0.67837 | 0.071684 | 0.10644 | 0.67837 | 0.024464 | 0.67837 | 0.28572 | 0.036696 | 0.10753 | 0.14286 | 0.67837 | 0.024464 | 0.45225 | 0.45225 | 0.14286 | 0.10644 | 0.071684 | 0.071684 | 0.15966 | 0.67837 | 0.036696 | 0.10644 | 0.67837 | 0.071684 | 0.036696 | 0.14286 | 0.45225 | 0.036696 | 0.21429 | 0.10644 | 0.036696 | 0.67837 | 0 | 0.9901 | 0 | 0 | 0.31495 | 0 | 0 | 0.74258 | 0 | 2.9447 | 0 | 0 | 0 | 0 | 0.62989 | 0 | 0 | 0.31972 | 0.42629 | 0.31972 | 0 | 0 | 0.21314 | 0.47242 | 0 | 0.42629 | 0.42629 | 0 | 0 | 0 | 0 | 0 | 5.1485 | 1.2129 | 0
28 | 0.25076 | 0.41292 | 0.071684 | 0.058104 | 0.058104 | 0.058104 | 0.25076 | 0.2308 | 0.41292 | 0.25076 | 0.071684 | 0.12185 | 0.41292 | 0.12185 | 0.25076 | 0.61938 | 0.41292 | 0.081232 | 0.081232 | 0.081232 | 0.081232 | 0.058104 | 0.82584 | 0.071684 | 0.12185 | 0.12185 | 0.058104 | 0.41292 | 0.12185 | 0.058104 | 0.25076 | 0.33435 | 2.9725 | 0.61938 | 0.25076 | 0.058104 | 0.058104 | 0.071684 | 0.10753 | 0.41292 | 0.087156 | 0.16717 | 0.071684 | 0.16717 | 0.16717 | 0.16717 | 0.61938 | 0.71399 | 0.16717 | 0.25076 | 0.081232 | 0.071684 | 0.61938 | 0.058104 | 0.10753 | 0.12185 | 0.41292 | 0.25076 | 0.058104 | 0.82584 | 0.26001 | 0.081232 | 0.10753 | 0.41292 | 0.081232 | 0.61938 | 0.16717 | 0.058104 | 0.087156 | 0.12185 | 0.41292 | 0.12185 | 4.2494 | 0.081232 | 0.61938 | 0.61938 | 0.081232 | 0.081232 | 0.058104 | 0.071684 | 0.61938 | 0.071684 | 0.058104 | 0.61938 | 0.10753 | 0.41292 | 0.61938 | 0.071684 | 0.081232 | 0.61938 | 0.058104 | 0.61938 | 0.33435 | 0.087156 | 0.10753 | 0.16717 | 0.61938 | 0.058104 | 0.41292 | 0.41292 | 0.16717 | 0.081232 | 0.071684 | 0.071684 | 0.12185 | 0.61938 | 0.087156 | 0.081232 | 0.61938 | 0.071684 | 0.087156 | 0.16717 | 0.41292 | 0.087156 | 0.25076 | 0.081232 | 0.087156 | 0.61938 | 0 | 0 | 0 | 0 | 0 | 0 | 0 | 0 | 0 | 0 | 0 | 0 | 0 | 0 | 0 | 0 | 0 | 0 | 0 | 0 | 0 | 0 | 0 | 0 | 0 | 0 | 0 | 0 | 0 | 0 | 0 | 0 | 0 | 0 | 0
29 | 0.20973 | 0.39888 | 0.0681 | 0.067278 | 0.067278 | 0.067278 | 0.20973 | 0.2308 | 0.39888 | 0.20973 | 0.0681 | 0.22269 | 0.39888 | 0.22269 | 0.20973 | 0.59831 | 0.39888 | 0.14846 | 0.14846 | 0.14846 | 0.14846 | 0.067278 | 0.79775 | 0.0681 | 0.22269 | 0.22269 | 0.067278 | 0.39888 | 0.22269 | 0.067278 | 0.20973 | 0.27964 | 2.4979 | 0.59831 | 0.20973 | 0.067278 | 0.067278 | 0.0681 | 0.10215 | 0.39888 | 0.10092 | 0.13982 | 0.0681 | 0.13982 | 0.13982 | 0.13982 | 0.59831 | 1.0484 | 0.13982 | 0.20973 | 0.14846 | 0.0681 | 0.59831 | 0.067278 | 0.10215 | 0.22269 | 0.39888 | 0.20973 | 0.067278 | 0.79775 | 0.26001 | 0.14846 | 0.10215 | 0.39888 | 0.14846 | 0.59831 | 0.13982 | 0.067278 | 0.10092 | 0.22269 | 0.39888 | 0.22269 | 4.1761 | 0.14846 | 0.59831 | 0.59831 | 0.14846 | 0.14846 | 0.067278 | 0.0681 | 0.59831 | 0.0681 | 0.067278 | 0.59831 | 0.10215 | 0.39888 | 0.59831 | 0.0681 | 0.14846 | 0.59831 | 0.067278 | 0.59831 | 0.27964 | 0.10092 | 0.10215 | 0.13982 | 0.59831 | 0.067278 | 0.39888 | 0.39888 | 0.13982 | 0.14846 | 0.0681 | 0.0681 | 0.22269 | 0.59831 | 0.10092 | 0.14846 | 0.59831 | 0.0681 | 0.10092 | 0.13982 | 0.39888 | 0.10092 | 0.20973 | 0.14846 | 0.10092 | 0.59831 | 0 | 0 | 0 | 0 | 0 | 1.7243 | 0 | 0 | 0 | 0 | 1.4076 | 0 | 0 | 0 | 0 | 0 | 0 | 0 | 0 | 0 | 0 | 0 | 0 | 0 | 9.7126 | 0 | 0 | 1.0557 | 0 | 0 | 0 | 0 | 0 | 0 | 0
30 | 0.20517 | 0.3764 | 0.060932 | 0.051988 | 0.051988 | 0.051988 | 0.20517 | 0.24171 | 0.3764 | 0.20517 | 0.060932 | 0.16387 | 0.3764 | 0.16387 | 0.20517 | 0.56461 | 0.3764 | 0.10924 | 0.10924 | 0.10924 | 0.10924 | 0.051988 | 0.75281 | 0.060932 | 0.16387 | 0.16387 | 0.051988 | 0.3764 | 0.16387 | 0.051988 | 0.20517 | 0.27356 | 1.5848 | 0.56461 | 0.20517 | 0.051988 | 0.051988 | 0.060932 | 0.091398 | 0.3764 | 0.077982 | 0.13678 | 0.060932 | 0.13678 | 0.13678 | 0.13678 | 0.56461 | 0.80612 | 0.13678 | 0.20517 | 0.10924 | 0.060932 | 0.56461 | 0.051988 | 0.091398 | 0.16387 | 0.3764 | 0.20517 | 0.051988 | 0.75281 | 0.2723 | 0.10924 | 0.091398 | 0.3764 | 0.10924 | 0.56461 | 0.13678 | 0.051988 | 0.077982 | 0.16387 | 0.3764 | 0.16387 | 4.1944 | 0.10924 | 0.56461 | 0.56461 | 0.10924 | 0.10924 | 0.051988 | 0.060932 | 0.56461 | 0.060932 | 0.051988 | 0.56461 | 0.091398 | 0.3764 | 0.56461 | 0.060932 | 0.10924 | 0.56461 | 0.051988 | 0.56461 | 0.27356 | 0.077982 | 0.091398 | 0.13678 | 0.56461 | 0.051988 | 0.3764 | 0.3764 | 0.13678 | 0.10924 | 0.060932 | 0.060932 | 0.16387 | 0.56461 | 0.077982 | 0.10924 | 0.56461 | 0.060932 | 0.077982 | 0.13678 | 0.3764 | 0.077982 | 0.20517 | 0.10924 | 0.077982 | 0.56461 | 0 | 0 | 0 | 0 | 0 | 3.4487 | 0 | 0 | 0 | 0 | 2.8152 | 0 | 0 | 0 | 0 | 0 | 0 | 0 | 0 | 0 | 0 | 0 | 0 | 0 | 19.4251 | 0 | 0 | 2.1114 | 0 | 0 | 0 | 0 | 0 | 0 | 0
31 | 0.24164 | 0.3764 | 0.04301 | 0.03364 | 0.03364 | 0.03364 | 0.24164 | 0.26269 | 0.3764 | 0.24164 | 0.04301 | 0.48319 | 0.3764 | 0.48319 | 0.24164 | 0.56461 | 0.3764 | 0.32213 | 0.32213 | 0.32213 | 0.32213 | 0.03364 | 0.75281 | 0.04301 | 0.48319 | 0.48319 | 0.03364 | 0.3764 | 0.48319 | 0.03364 | 0.24164 | 0.32219 | 1.8965 | 0.56461 | 0.24164 | 0.03364 | 0.03364 | 0.04301 | 0.064515 | 0.3764 | 0.05046 | 0.16109 | 0.04301 | 0.16109 | 0.16109 | 0.16109 | 0.56461 | 0.58778 | 0.16109 | 0.24164 | 0.32213 | 0.04301 | 0.56461 | 0.03364 | 0.064515 | 0.48319 | 0.3764 | 0.24164 | 0.03364 | 0.75281 | 0.29594 | 0.32213 | 0.064515 | 0.3764 | 0.32213 | 0.56461 | 0.16109 | 0.03364 | 0.05046 | 0.48319 | 0.3764 | 0.48319 | 4.3288 | 0.32213 | 0.56461 | 0.56461 | 0.32213 | 0.32213 | 0.03364 | 0.04301 | 0.56461 | 0.04301 | 0.03364 | 0.56461 | 0.064515 | 0.3764 | 0.56461 | 0.04301 | 0.32213 | 0.56461 | 0.03364 | 0.56461 | 0.32219 | 0.05046 | 0.064515 | 0.16109 | 0.56461 | 0.03364 | 0.3764 | 0.3764 | 0.16109 | 0.32213 | 0.04301 | 0.04301 | 0.48319 | 0.56461 | 0.05046 | 0.32213 | 0.56461 | 0.04301 | 0.05046 | 0.16109 | 0.3764 | 0.05046 | 0.24164 | 0.32213 | 0.05046 | 0.56461 | 0 | 0 | 0 | 0 | 0 | 1.7243 | 0 | 0 | 0 | 0 | 1.4076 | 0 | 0 | 0 | 0 | 0 | 0 | 0 | 0 | 0 | 0 | 0 | 0 | 0 | 9.7126 | 0 | 0 | 1.0557 | 0 | 0 | 0 | 0 | 0 | 0 | 0
32 | 0.24164 | 0.41854 | 0.046594 | 0.051988 | 0.051988 | 0.051988 | 0.24164 | 0.25178 | 0.41854 | 0.24164 | 0.046594 | 0.52521 | 0.41854 | 0.52521 | 0.24164 | 0.62781 | 0.41854 | 0.35014 | 0.35014 | 0.35014 | 0.35014 | 0.051988 | 0.83708 | 0.046594 | 0.52521 | 0.52521 | 0.051988 | 0.41854 | 0.52521 | 0.051988 | 0.24164 | 0.32219 | 1.7577 | 0.62781 | 0.24164 | 0.051988 | 0.051988 | 0.046594 | 0.069891 | 0.41854 | 0.077982 | 0.16109 | 0.046594 | 0.16109 | 0.16109 | 0.16109 | 0.62781 | 0.59884 | 0.16109 | 0.24164 | 0.35014 | 0.046594 | 0.62781 | 0.051988 | 0.069891 | 0.52521 | 0.41854 | 0.24164 | 0.051988 | 0.83708 | 0.28365 | 0.35014 | 0.069891 | 0.41854 | 0.35014 | 0.62781 | 0.16109 | 0.051988 | 0.077982 | 0.52521 | 0.41854 | 0.52521 | 4.6648 | 0.35014 | 0.62781 | 0.62781 | 0.35014 | 0.35014 | 0.051988 | 0.046594 | 0.62781 | 0.046594 | 0.051988 | 0.62781 | 0.069891 | 0.41854 | 0.62781 | 0.046594 | 0.35014 | 0.62781 | 0.051988 | 0.62781 | 0.32219 | 0.077982 | 0.069891 | 0.16109 | 0.62781 | 0.051988 | 0.41854 | 0.41854 | 0.16109 | 0.35014 | 0.046594 | 0.046594 | 0.52521 | 0.62781 | 0.077982 | 0.35014 | 0.62781 | 0.046594 | 0.077982 | 0.16109 | 0.41854 | 0.077982 | 0.24164 | 0.35014 | 0.077982 | 0.62781 | 0 | 0 | 0 | 0 | 0 | 0 | 0 | 0 | 0 | 0 | 0 | 0 | 0 | 0 | 0 | 0 | 0 | 0 | 0 | 0 | 0 | 0 | 0 | 0 | 0 | 0 | 0 | 0 | 0 | 0 | 0 | 0 | 0 | 0 | 0
33 | 0.21429 | 0.3427 | 0.086022 | 0.04893 | 0.04893 | 0.04893 | 0.21429 | 0.2308 | 0.3427 | 0.21429 | 0.086022 | 0.7521 | 0.3427 | 0.7521 | 0.21429 | 0.51404 | 0.3427 | 0.5014 | 0.5014 | 0.5014 | 0.5014 | 0.04893 | 0.68539 | 0.086022 | 0.7521 | 0.7521 | 0.04893 | 0.3427 | 0.7521 | 0.04893 | 0.21429 | 0.28572 | 2.2092 | 0.51404 | 0.21429 | 0.04893 | 0.04893 | 0.086022 | 0.12903 | 0.3427 | 0.073395 | 0.14286 | 0.086022 | 0.14286 | 0.14286 | 0.14286 | 0.51404 | 0.56475 | 0.14286 | 0.21429 | 0.5014 | 0.086022 | 0.51404 | 0.04893 | 0.12903 | 0.7521 | 0.3427 | 0.21429 | 0.04893 | 0.68539 | 0.26001 | 0.5014 | 0.12903 | 0.3427 | 0.5014 | 0.51404 | 0.14286 | 0.04893 | 0.073395 | 0.7521 | 0.3427 | 0.7521 | 4.6734 | 0.5014 | 0.51404 | 0.51404 | 0.5014 | 0.5014 | 0.04893 | 0.086022 | 0.51404 | 0.086022 | 0.04893 | 0.51404 | 0.12903 | 0.3427 | 0.51404 | 0.086022 | 0.5014 | 0.51404 | 0.04893 | 0.51404 | 0.28572 | 0.073395 | 0.12903 | 0.14286 | 0.51404 | 0.04893 | 0.3427 | 0.3427 | 0.14286 | 0.5014 | 0.086022 | 0.086022 | 0.7521 | 0.51404 | 0.073395 | 0.5014 | 0.51404 | 0.086022 | 0.073395 | 0.14286 | 0.3427 | 0.073395 | 0.21429 | 0.5014 | 0.073395 | 0.51404 | 0 | 0 | 0 | 0 | 0 | 0 | 0 | 0 | 0 | 0 | 0 | 0 | 0 | 0 | 0 | 0 | 0 | 0 | 0 | 0 | 0 | 0 | 0 | 0 | 0 | 0 | 0 | 0 | 0 | 0 | 0 | 0 | 0 | 0 | 0
34 | 0.15046 | 0.32865 | 0.0681 | 0.030582 | 0.030582 | 0.030582 | 0.15046 | 0.22073 | 0.32865 | 0.15046 | 0.0681 | 0.2437 | 0.32865 | 0.2437 | 0.15046 | 0.49298 | 0.32865 | 0.16246 | 0.16246 | 0.16246 | 0.16246 | 0.030582 | 0.6573 | 0.0681 | 0.2437 | 0.2437 | 0.030582 | 0.32865 | 0.2437 | 0.030582 | 0.15046 | 0.20061 | 2.4405 | 0.49298 | 0.15046 | 0.030582 | 0.030582 | 0.0681 | 0.10215 | 0.32865 | 0.045873 | 0.1003 | 0.0681 | 0.1003 | 0.1003 | 0.1003 | 0.49298 | 0.51868 | 0.1003 | 0.15046 | 0.16246 | 0.0681 | 0.49298 | 0.030582 | 0.10215 | 0.2437 | 0.32865 | 0.15046 | 0.030582 | 0.6573 | 0.24867 | 0.16246 | 0.10215 | 0.32865 | 0.16246 | 0.49298 | 0.1003 | 0.030582 | 0.045873 | 0.2437 | 0.32865 | 0.2437 | 4.5145 | 0.16246 | 0.49298 | 0.49298 | 0.16246 | 0.16246 | 0.030582 | 0.0681 | 0.49298 | 0.0681 | 0.030582 | 0.49298 | 0.10215 | 0.32865 | 0.49298 | 0.0681 | 0.16246 | 0.49298 | 0.030582 | 0.49298 | 0.20061 | 0.045873 | 0.10215 | 0.1003 | 0.49298 | 0.030582 | 0.32865 | 0.32865 | 0.1003 | 0.16246 | 0.0681 | 0.0681 | 0.2437 | 0.49298 | 0.045873 | 0.16246 | 0.49298 | 0.0681 | 0.045873 | 0.1003 | 0.32865 | 0.045873 | 0.15046 | 0.16246 | 0.045873 | 0.49298 | 0 | 0 | 0 | 0 | 0 | 0 | 0 | 0 | 0 | 0 | 0 | 0 | 0 | 0 | 0 | 0 | 0 | 0 | 0 | 0 | 0 | 0 | 0 | 0 | 0 | 0 | 0 | 0 | 0 | 0 | 0 | 0 | 0 | 0 | 0
35 | 0.15046 | 0.39888 | 0.0681 | 0.061162 | 0.061162 | 0.061162 | 0.15046 | 0.2308 | 0.39888 | 0.15046 | 0.0681 | 0.20588 | 0.39888 | 0.20588 | 0.15046 | 0.59831 | 0.39888 | 0.13725 | 0.13725 | 0.13725 | 0.13725 | 0.061162 | 0.79775 | 0.0681 | 0.20588 | 0.20588 | 0.061162 | 0.39888 | 0.20588 | 0.061162 | 0.15046 | 0.20061 | 2.2897 | 0.59831 | 0.15046 | 0.061162 | 0.061162 | 0.0681 | 0.10215 | 0.39888 | 0.091743 | 0.1003 | 0.0681 | 0.1003 | 0.1003 | 0.1003 | 0.59831 | 0.38049 | 0.1003 | 0.15046 | 0.13725 | 0.0681 | 0.59831 | 0.061162 | 0.10215 | 0.20588 | 0.39888 | 0.15046 | 0.061162 | 0.79775 | 0.26001 | 0.13725 | 0.10215 | 0.39888 | 0.13725 | 0.59831 | 0.1003 | 0.061162 | 0.091743 | 0.20588 | 0.39888 | 0.20588 | 4.2885 | 0.13725 | 0.59831 | 0.59831 | 0.13725 | 0.13725 | 0.061162 | 0.0681 | 0.59831 | 0.0681 | 0.061162 | 0.59831 | 0.10215 | 0.39888 | 0.59831 | 0.0681 | 0.13725 | 0.59831 | 0.061162 | 0.59831 | 0.20061 | 0.091743 | 0.10215 | 0.1003 | 0.59831 | 0.061162 | 0.39888 | 0.39888 | 0.1003 | 0.13725 | 0.0681 | 0.0681 | 0.20588 | 0.59831 | 0.091743 | 0.13725 | 0.59831 | 0.0681 | 0.091743 | 0.1003 | 0.39888 | 0.091743 | 0.15046 | 0.13725 | 0.091743 | 0.59831 | 0 | 0 | 0 | 0 | 0 | 0 | 0 | 0 | 0 | 0 | 0 | 0 | 0 | 0 | 0 | 0 | 0 | 0 | 0 | 0 | 0 | 0 | 0 | 0 | 0 | 0 | 0 | 0 | 0 | 0 | 0 | 0 | 0 | 0 | 0
36 | 0.1459 | 0.42135 | 0.05018 | 0.061162 | 0.061162 | 0.061162 | 0.1459 | 0.2308 | 0.42135 | 0.1459 | 0.05018 | 0.19748 | 0.42135 | 0.19748 | 0.1459 | 0.63202 | 0.42135 | 0.13165 | 0.13165 | 0.13165 | 0.13165 | 0.061162 | 0.8427 | 0.05018 | 0.19748 | 0.19748 | 0.061162 | 0.42135 | 0.19748 | 0.061162 | 0.1459 | 0.19453 | 2.163 | 0.63202 | 0.1459 | 0.061162 | 0.061162 | 0.05018 | 0.07527 | 0.42135 | 0.091743 | 0.097264 | 0.05018 | 0.097264 | 0.097264 | 0.097264 | 0.63202 | 0.40352 | 0.097264 | 0.1459 | 0.13165 | 0.05018 | 0.63202 | 0.061162 | 0.07527 | 0.19748 | 0.42135 | 0.1459 | 0.061162 | 0.8427 | 0.26001 | 0.13165 | 0.07527 | 0.42135 | 0.13165 | 0.63202 | 0.097264 | 0.061162 | 0.091743 | 0.19748 | 0.42135 | 0.19748 | 4.0173 | 0.13165 | 0.63202 | 0.63202 | 0.13165 | 0.13165 | 0.061162 | 0.05018 | 0.63202 | 0.05018 | 0.061162 | 0.63202 | 0.07527 | 0.42135 | 0.63202 | 0.05018 | 0.13165 | 0.63202 | 0.061162 | 0.63202 | 0.19453 | 0.091743 | 0.07527 | 0.097264 | 0.63202 | 0.061162 | 0.42135 | 0.42135 | 0.097264 | 0.13165 | 0.05018 | 0.05018 | 0.19748 | 0.63202 | 0.091743 | 0.13165 | 0.63202 | 0.05018 | 0.091743 | 0.097264 | 0.42135 | 0.091743 | 0.1459 | 0.13165 | 0.091743 | 0.63202 | 0 | 0 | 0 | 0 | 0 | 0 | 0 | 0 | 0 | 0 | 0 | 0 | 0 | 0 | 0 | 0 | 0 | 0 | 0 | 0 | 0 | 0 | 0 | 0 | 0 | 0 | 0 | 0 | 0 | 0 | 0 | 0 | 0 | 0 | 0
37 | 0.10031 | 0.29775 | 0.04301 | 0.058104 | 0.058104 | 0.058104 | 0.10031 | 0.2308 | 0.29775 | 0.10031 | 0.04301 | 0.26471 | 0.29775 | 0.26471 | 0.10031 | 0.44663 | 0.29775 | 0.17647 | 0.17647 | 0.17647 | 0.17647 | 0.058104 | 0.5955 | 0.04301 | 0.26471 | 0.26471 | 0.058104 | 0.29775 | 0.26471 | 0.058104 | 0.10031 | 0.13374 | 3.7931 | 0.44663 | 0.10031 | 0.058104 | 0.058104 | 0.04301 | 0.064515 | 0.29775 | 0.087156 | 0.06687 | 0.04301 | 0.06687 | 0.06687 | 0.06687 | 0.44663 | 0.36851 | 0.06687 | 0.10031 | 0.17647 | 0.04301 | 0.44663 | 0.058104 | 0.064515 | 0.26471 | 0.29775 | 0.10031 | 0.058104 | 0.5955 | 0.26001 | 0.17647 | 0.064515 | 0.29775 | 0.17647 | 0.44663 | 0.06687 | 0.058104 | 0.087156 | 0.26471 | 0.29775 | 0.26471 | 4.1541 | 0.17647 | 0.44663 | 0.44663 | 0.17647 | 0.17647 | 0.058104 | 0.04301 | 0.44663 | 0.04301 | 0.058104 | 0.44663 | 0.064515 | 0.29775 | 0.44663 | 0.04301 | 0.17647 | 0.44663 | 0.058104 | 0.44663 | 0.13374 | 0.087156 | 0.064515 | 0.06687 | 0.44663 | 0.058104 | 0.29775 | 0.29775 | 0.06687 | 0.17647 | 0.04301 | 0.04301 | 0.26471 | 0.44663 | 0.087156 | 0.17647 | 0.44663 | 0.04301 | 0.087156 | 0.06687 | 0.29775 | 0.087156 | 0.10031 | 0.17647 | 0.087156 | 0.44663 | 0 | 1.5015 | 0 | 0 | 0.47763 | 2.1855 | 0 | 1.1261 | 0 | 4.4658 | 1.7841 | 0 | 0 | 0 | 0.95525 | 0 | 0 | 0.48486 | 0.64648 | 0.48486 | 0 | 0 | 0.32324 | 0.71644 | 12.31 | 0.64648 | 0.64648 | 1.338 | 0 | 0 | 0 | 0 | 7.8079 | 1.8394 | 0
38 | 0.2462 | 0.35674 | 0.075268 | 0.030582 | 0.030582 | 0.030582 | 0.2462 | 0.24171 | 0.35674 | 0.2462 | 0.075268 | 0.2395 | 0.35674 | 0.2395 | 0.2462 | 0.53511 | 0.35674 | 0.15966 | 0.15966 | 0.15966 | 0.15966 | 0.030582 | 0.71348 | 0.075268 | 0.2395 | 0.2395 | 0.030582 | 0.35674 | 0.2395 | 0.030582 | 0.2462 | 0.32827 | 2.3249 | 0.53511 | 0.2462 | 0.030582 | 0.030582 | 0.075268 | 0.1129 | 0.35674 | 0.045873 | 0.16413 | 0.075268 | 0.16413 | 0.16413 | 0.16413 | 0.53511 | 0.39155 | 0.16413 | 0.2462 | 0.15966 | 0.075268 | 0.53511 | 0.030582 | 0.1129 | 0.2395 | 0.35674 | 0.2462 | 0.030582 | 0.71348 | 0.2723 | 0.15966 | 0.1129 | 0.35674 | 0.15966 | 0.53511 | 0.16413 | 0.030582 | 0.045873 | 0.2395 | 0.35674 | 0.2395 | 4.1822 | 0.15966 | 0.53511 | 0.53511 | 0.15966 | 0.15966 | 0.030582 | 0.075268 | 0.53511 | 0.075268 | 0.030582 | 0.53511 | 0.1129 | 0.35674 | 0.53511 | 0.075268 | 0.15966 | 0.53511 | 0.030582 | 0.53511 | 0.32827 | 0.045873 | 0.1129 | 0.16413 | 0.53511 | 0.030582 | 0.35674 | 0.35674 | 0.16413 | 0.15966 | 0.075268 | 0.075268 | 0.2395 | 0.53511 | 0.045873 | 0.15966 | 0.53511 | 0.075268 | 0.045873 | 0.16413 | 0.35674 | 0.045873 | 0.2462 | 0.15966 | 0.045873 | 0.53511 | 0 | 3.0031 | 0 | 0 | 0.95525 | 4.371 | 0 | 2.2523 | 0 | 8.9316 | 3.5681 | 0 | 0 | 0 | 1.9105 | 0 | 0 | 0.96972 | 1.293 | 0.96972 | 0 | 0 | 0.64648 | 1.4329 | 24.6201 | 1.293 | 1.293 | 2.6761 | 0 | 0 | 0 | 0 | 15.6159 | 3.6787 | 0
39 | 0.19149 | 0.35674 | 0.071684 | 0.036698 | 0.036698 | 0.036698 | 0.19149 | 0.24171 | 0.35674 | 0.19149 | 0.071684 | 0.21429 | 0.35674 | 0.21429 | 0.19149 | 0.53511 | 0.35674 | 0.14286 | 0.14286 | 0.14286 | 0.14286 | 0.036698 | 0.71348 | 0.071684 | 0.21429 | 0.21429 | 0.036698 | 0.35674 | 0.21429 | 0.036698 | 0.19149 | 0.25532 | 2.4516 | 0.53511 | 0.19149 | 0.036698 | 0.036698 | 0.071684 | 0.10753 | 0.35674 | 0.055047 | 0.12766 | 0.071684 | 0.12766 | 0.12766 | 0.12766 | 0.53511 | 0.35746 | 0.12766 | 0.19149 | 0.14286 | 0.071684 | 0.53511 | 0.036698 | 0.10753 | 0.21429 | 0.35674 | 0.19149 | 0.036698 | 0.71348 | 0.2723 | 0.14286 | 0.10753 | 0.35674 | 0.14286 | 0.53511 | 0.12766 | 0.036698 | 0.055047 | 0.21429 | 0.35674 | 0.21429 | 4.17 | 0.14286 | 0.53511 | 0.53511 | 0.14286 | 0.14286 | 0.036698 | 0.071684 | 0.53511 | 0.071684 | 0.036698 | 0.53511 | 0.10753 | 0.35674 | 0.53511 | 0.071684 | 0.14286 | 0.53511 | 0.036698 | 0.53511 | 0.25532 | 0.055047 | 0.10753 | 0.12766 | 0.53511 | 0.036698 | 0.35674 | 0.35674 | 0.12766 | 0.14286 | 0.071684 | 0.071684 | 0.21429 | 0.53511 | 0.055047 | 0.14286 | 0.53511 | 0.071684 | 0.055047 | 0.12766 | 0.35674 | 0.055047 | 0.19149 | 0.14286 | 0.055047 | 0.53511 | 0 | 3.0031 | 0 | 0 | 0.95525 | 4.371 | 0 | 2.2523 | 0 | 8.9316 | 3.5681 | 0 | 0 | 0 | 1.9105 | 0 | 0 | 0.96972 | 1.293 | 0.96972 | 0 | 0 | 0.64648 | 1.4329 | 24.6201 | 1.293 | 1.293 | 2.6761 | 0 | 0 | 0 | 0 | 15.6159 | 3.6787 | 0
40 | 0.21429 | 0.39045 | 0.0681 | 0.058104 | 0.058104 | 0.058104 | 0.21429 | 0.20982 | 0.39045 | 0.21429 | 0.0681 | 0.23109 | 0.39045 | 0.23109 | 0.21429 | 0.58568 | 0.39045 | 0.15406 | 0.15406 | 0.15406 | 0.15406 | 0.058104 | 0.7809 | 0.0681 | 0.23109 | 0.23109 | 0.058104 | 0.39045 | 0.23109 | 0.058104 | 0.21429 | 0.28572 | 2.0353 | 0.58568 | 0.21429 | 0.058104 | 0.058104 | 0.0681 | 0.10215 | 0.39045 | 0.087156 | 0.14286 | 0.0681 | 0.14286 | 0.14286 | 0.14286 | 0.58568 | 0.47262 | 0.14286 | 0.21429 | 0.15406 | 0.0681 | 0.58568 | 0.058104 | 0.10215 | 0.23109 | 0.39045 | 0.21429 | 0.058104 | 0.7809 | 0.23638 | 0.15406 | 0.10215 | 0.39045 | 0.15406 | 0.58568 | 0.14286 | 0.058104 | 0.087156 | 0.23109 | 0.39045 | 0.23109 | 4.2518 | 0.15406 | 0.58568 | 0.58568 | 0.15406 | 0.15406 | 0.058104 | 0.0681 | 0.58568 | 0.0681 | 0.058104 | 0.58568 | 0.10215 | 0.39045 | 0.58568 | 0.0681 | 0.15406 | 0.58568 | 0.058104 | 0.58568 | 0.28572 | 0.087156 | 0.10215 | 0.14286 | 0.58568 | 0.058104 | 0.39045 | 0.39045 | 0.14286 | 0.15406 | 0.0681 | 0.0681 | 0.23109 | 0.58568 | 0.087156 | 0.15406 | 0.58568 | 0.0681 | 0.087156 | 0.14286 | 0.39045 | 0.087156 | 0.21429 | 0.15406 | 0.087156 | 0.58568 | 0 | 3.0031 | 0 | 0 | 0.95525 | 4.371 | 0 | 2.2523 | 0 | 8.9316 | 3.5681 | 0 | 0 | 0 | 1.9105 | 0 | 0 | 0.96972 | 1.293 | 0.96972 | 0 | 0 | 0.64648 | 1.4329 | 24.6201 | 1.293 | 1.293 | 2.6761 | 0 | 0 | 0 | 0 | 15.6159 | 3.6787 | 0
41 | 0.1459 | 0.33708 | 0.057348 | 0.067278 | 0.067278 | 0.067278 | 0.1459 | 0.2308 | 0.33708 | 0.1459 | 0.057348 | 0.18067 | 0.33708 | 0.18067 | 0.1459 | 0.50562 | 0.33708 | 0.12045 | 0.12045 | 0.12045 | 0.12045 | 0.067278 | 0.67416 | 0.057348 | 0.18067 | 0.18067 | 0.067278 | 0.33708 | 0.18067 | 0.067278 | 0.1459 | 0.19453 | 3.5618 | 0.50562 | 0.1459 | 0.067278 | 0.067278 | 0.057348 | 0.086022 | 0.33708 | 0.10092 | 0.097264 | 0.057348 | 0.097264 | 0.097264 | 0.097264 | 0.50562 | 0.34548 | 0.097264 | 0.1459 | 0.12045 | 0.057348 | 0.50562 | 0.067278 | 0.086022 | 0.18067 | 0.33708 | 0.1459 | 0.067278 | 0.67416 | 0.26001 | 0.12045 | 0.086022 | 0.33708 | 0.12045 | 0.50562 | 0.097264 | 0.067278 | 0.10092 | 0.18067 | 0.33708 | 0.18067 | 4.1724 | 0.12045 | 0.50562 | 0.50562 | 0.12045 | 0.12045 | 0.067278 | 0.057348 | 0.50562 | 0.057348 | 0.067278 | 0.50562 | 0.086022 | 0.33708 | 0.50562 | 0.057348 | 0.12045 | 0.50562 | 0.067278 | 0.50562 | 0.19453 | 0.10092 | 0.086022 | 0.097264 | 0.50562 | 0.067278 | 0.33708 | 0.33708 | 0.097264 | 0.12045 | 0.057348 | 0.057348 | 0.18067 | 0.50562 | 0.10092 | 0.12045 | 0.50562 | 0.057348 | 0.10092 | 0.097264 | 0.33708 | 0.10092 | 0.1459 | 0.12045 | 0.10092 | 0.50562 | 0 | 3.0031 | 0 | 0 | 0.95525 | 4.371 | 0 | 2.2523 | 0 | 8.9316 | 3.5681 | 0 | 0 | 0 | 1.9105 | 0 | 0 | 0.96972 | 1.293 | 0.96972 | 0 | 0 | 0.64648 | 1.4329 | 24.6201 | 1.293 | 1.293 | 2.6761 | 0 | 0 | 0 | 0 | 15.6159 | 3.6787 | 0
42 | 0.15502 | 0.31742 | 0.04301 | 0.045872 | 0.045872 | 0.045872 | 0.15502 | 0.22073 | 0.31742 | 0.15502 | 0.04301 | 0.18907 | 0.31742 | 0.18907 | 0.15502 | 0.47612 | 0.31742 | 0.12605 | 0.12605 | 0.12605 | 0.12605 | 0.045872 | 0.63483 | 0.04301 | 0.18907 | 0.18907 | 0.045872 | 0.31742 | 0.18907 | 0.045872 | 0.15502 | 0.20669 | 3.3194 | 0.47612 | 0.15502 | 0.045872 | 0.045872 | 0.04301 | 0.064515 | 0.31742 | 0.068808 | 0.10334 | 0.04301 | 0.10334 | 0.10334 | 0.10334 | 0.47612 | 0.31139 | 0.10334 | 0.15502 | 0.12605 | 0.04301 | 0.47612 | 0.045872 | 0.064515 | 0.18907 | 0.31742 | 0.15502 | 0.045872 | 0.63483 | 0.24867 | 0.12605 | 0.064515 | 0.31742 | 0.12605 | 0.47612 | 0.10334 | 0.045872 | 0.068808 | 0.18907 | 0.31742 | 0.18907 | 4.3435 | 0.12605 | 0.47612 | 0.47612 | 0.12605 | 0.12605 | 0.045872 | 0.04301 | 0.47612 | 0.04301 | 0.045872 | 0.47612 | 0.064515 | 0.31742 | 0.47612 | 0.04301 | 0.12605 | 0.47612 | 0.045872 | 0.47612 | 0.20669 | 0.068808 | 0.064515 | 0.10334 | 0.47612 | 0.045872 | 0.31742 | 0.31742 | 0.10334 | 0.12605 | 0.04301 | 0.04301 | 0.18907 | 0.47612 | 0.068808 | 0.12605 | 0.47612 | 0.04301 | 0.068808 | 0.10334 | 0.31742 | 0.068808 | 0.15502 | 0.12605 | 0.068808 | 0.47612 | 0 | 3.0031 | 0 | 0 | 0.95525 | 4.371 | 0 | 2.2523 | 0 | 8.9316 | 3.5681 | 0 | 0 | 0 | 1.9105 | 0 | 0 | 0.96972 | 1.293 | 0.96972 | 0 | 0 | 0.64648 | 1.4329 | 24.6201 | 1.293 | 1.293 | 2.6761 | 0 | 0 | 0 | 0 | 15.6159 | 3.6787 | 0
43 | 0.17325 | 0.42978 | 0.05018 | 0.030582 | 0.030582 | 0.030582 | 0.17325 | 0.2308 | 0.42978 | 0.17325 | 0.05018 | 0.15546 | 0.42978 | 0.15546 | 0.17325 | 0.64466 | 0.42978 | 0.10364 | 0.10364 | 0.10364 | 0.10364 | 0.030582 | 0.85955 | 0.05018 | 0.15546 | 0.15546 | 0.030582 | 0.42978 | 0.15546 | 0.030582 | 0.17325 | 0.231 | 3.9901 | 0.64466 | 0.17325 | 0.030582 | 0.030582 | 0.05018 | 0.07527 | 0.42978 | 0.045873 | 0.1155 | 0.05018 | 0.1155 | 0.1155 | 0.1155 | 0.64466 | 0.49565 | 0.1155 | 0.17325 | 0.10364 | 0.05018 | 0.64466 | 0.030582 | 0.07527 | 0.15546 | 0.42978 | 0.17325 | 0.030582 | 0.85955 | 0.26001 | 0.10364 | 0.07527 | 0.42978 | 0.10364 | 0.64466 | 0.1155 | 0.030582 | 0.045873 | 0.15546 | 0.42978 | 0.15546 | 4.2213 | 0.10364 | 0.64466 | 0.64466 | 0.10364 | 0.10364 | 0.030582 | 0.05018 | 0.64466 | 0.05018 | 0.030582 | 0.64466 | 0.07527 | 0.42978 | 0.64466 | 0.05018 | 0.10364 | 0.64466 | 0.030582 | 0.64466 | 0.231 | 0.045873 | 0.07527 | 0.1155 | 0.64466 | 0.030582 | 0.42978 | 0.42978 | 0.1155 | 0.10364 | 0.05018 | 0.05018 | 0.15546 | 0.64466 | 0.045873 | 0.10364 | 0.64466 | 0.05018 | 0.045873 | 0.1155 | 0.42978 | 0.045873 | 0.17325 | 0.10364 | 0.045873 | 0.64466 | 0 | 3.0031 | 0 | 0 | 0.95525 | 4.371 | 0 | 2.2523 | 0 | 8.9316 | 3.5681 | 0 | 0 | 0 | 1.9105 | 0 | 0 | 0.96972 | 1.293 | 0.96972 | 0 | 0 | 0.64648 | 1.4329 | 24.6201 | 1.293 | 1.293 | 2.6761 | 0 | 0 | 0 | 0 | 15.6159 | 3.6787 | 0
44 | 0.19605 | 0.41011 | 0.082438 | 0.051988 | 0.051988 | 0.051988 | 0.19605 | 0.2308 | 0.41011 | 0.19605 | 0.082438 | 0.15126 | 0.41011 | 0.15126 | 0.19605 | 0.61517 | 0.41011 | 0.10084 | 0.10084 | 0.10084 | 0.10084 | 0.051988 | 0.82022 | 0.082438 | 0.15126 | 0.15126 | 0.051988 | 0.41011 | 0.15126 | 0.051988 | 0.19605 | 0.2614 | 4.0706 | 0.61517 | 0.19605 | 0.051988 | 0.051988 | 0.082438 | 0.12366 | 0.41011 | 0.077982 | 0.1307 | 0.082438 | 0.1307 | 0.1307 | 0.1307 | 0.61517 | 0.35746 | 0.1307 | 0.19605 | 0.10084 | 0.082438 | 0.61517 | 0.051988 | 0.12366 | 0.15126 | 0.41011 | 0.19605 | 0.051988 | 0.82022 | 0.26001 | 0.10084 | 0.12366 | 0.41011 | 0.10084 | 0.61517 | 0.1307 | 0.051988 | 0.077982 | 0.15126 | 0.41011 | 0.15126 | 4.0258 | 0.10084 | 0.61517 | 0.61517 | 0.10084 | 0.10084 | 0.051988 | 0.082438 | 0.61517 | 0.082438 | 0.051988 | 0.61517 | 0.12366 | 0.41011 | 0.61517 | 0.082438 | 0.10084 | 0.61517 | 0.051988 | 0.61517 | 0.2614 | 0.077982 | 0.12366 | 0.1307 | 0.61517 | 0.051988 | 0.41011 | 0.41011 | 0.1307 | 0.10084 | 0.082438 | 0.082438 | 0.15126 | 0.61517 | 0.077982 | 0.10084 | 0.61517 | 0.082438 | 0.077982 | 0.1307 | 0.41011 | 0.077982 | 0.19605 | 0.10084 | 0.077982 | 0.61517 | 0 | 3.0031 | 0 | 0 | 0.95525 | 4.371 | 0 | 2.2523 | 0 | 8.9316 | 3.5681 | 0 | 0 | 0 | 1.9105 | 0 | 0 | 0.96972 | 1.293 | 0.96972 | 0 | 0 | 0.64648 | 1.4329 | 24.6201 | 1.293 | 1.293 | 2.6761 | 0 | 0 | 0 | 0 | 15.6159 | 3.6787 | 0
45 | 0.18237 | 0.83146 | 0.0681 | 0.045872 | 0.045872 | 0.045872 | 0.18237 | 0.25178 | 0.83146 | 0.18237 | 0.0681 | 0.15546 | 0.83146 | 0.15546 | 0.18237 | 1.2472 | 0.83146 | 0.10364 | 0.10364 | 0.10364 | 0.10364 | 0.045872 | 1.6629 | 0.0681 | 0.15546 | 0.15546 | 0.045872 | 0.83146 | 0.15546 | 0.045872 | 0.18237 | 0.24316 | 3.2148 | 1.2472 | 0.18237 | 0.045872 | 0.045872 | 0.0681 | 0.10215 | 0.83146 | 0.068808 | 0.12158 | 0.0681 | 0.12158 | 0.12158 | 0.12158 | 1.2472 | 0.39155 | 0.12158 | 0.18237 | 0.10364 | 0.0681 | 1.2472 | 0.045872 | 0.10215 | 0.15546 | 0.83146 | 0.18237 | 0.045872 | 1.6629 | 0.28365 | 0.10364 | 0.10215 | 0.83146 | 0.10364 | 1.2472 | 0.12158 | 0.045872 | 0.068808 | 0.15546 | 0.83146 | 0.15546 | 4.1578 | 0.10364 | 1.2472 | 1.2472 | 0.10364 | 0.10364 | 0.045872 | 0.0681 | 1.2472 | 0.0681 | 0.045872 | 1.2472 | 0.10215 | 0.83146 | 1.2472 | 0.0681 | 0.10364 | 1.2472 | 0.045872 | 1.2472 | 0.24316 | 0.068808 | 0.10215 | 0.12158 | 1.2472 | 0.045872 | 0.83146 | 0.83146 | 0.12158 | 0.10364 | 0.0681 | 0.0681 | 0.15546 | 1.2472 | 0.068808 | 0.10364 | 1.2472 | 0.0681 | 0.068808 | 0.12158 | 0.83146 | 0.068808 | 0.18237 | 0.10364 | 0.068808 | 1.2472 | 0 | 1.5015 | 0 | 0 | 0.47763 | 2.1855 | 0 | 1.1261 | 0 | 4.4658 | 1.7841 | 0 | 0 | 0 | 0.95525 | 0 | 0 | 0.48486 | 0.64648 | 0.48486 | 0 | 0 | 0.32324 | 0.71644 | 12.31 | 0.64648 | 0.64648 | 1.338 | 0 | 0 | 0 | 0 | 7.8079 | 1.8394 | 0
46 | 0.17781 | 1.132 | 0.060932 | 0.051988 | 0.051988 | 0.051988 | 0.17781 | 0.2308 | 1.132 | 0.17781 | 0.060932 | 0.15546 | 1.132 | 0.15546 | 0.17781 | 1.698 | 1.132 | 0.10364 | 0.10364 | 0.10364 | 0.10364 | 0.051988 | 2.264 | 0.060932 | 0.15546 | 0.15546 | 0.051988 | 1.132 | 0.15546 | 0.051988 | 0.17781 | 0.23708 | 3.6894 | 1.698 | 0.17781 | 0.051988 | 0.051988 | 0.060932 | 0.091398 | 1.132 | 0.077982 | 0.11854 | 0.060932 | 0.11854 | 0.11854 | 0.11854 | 1.698 | 0.42655 | 0.11854 | 0.17781 | 0.10364 | 0.060932 | 1.698 | 0.051988 | 0.091398 | 0.15546 | 1.132 | 0.17781 | 0.051988 | 2.264 | 0.26001 | 0.10364 | 0.091398 | 1.132 | 0.10364 | 1.698 | 0.11854 | 0.051988 | 0.077982 | 0.15546 | 1.132 | 0.15546 | 4.1517 | 0.10364 | 1.698 | 1.698 | 0.10364 | 0.10364 | 0.051988 | 0.060932 | 1.698 | 0.060932 | 0.051988 | 1.698 | 0.091398 | 1.132 | 1.698 | 0.060932 | 0.10364 | 1.698 | 0.051988 | 1.698 | 0.23708 | 0.077982 | 0.091398 | 0.11854 | 1.698 | 0.051988 | 1.132 | 1.132 | 0.11854 | 0.10364 | 0.060932 | 0.060932 | 0.15546 | 1.698 | 0.077982 | 0.10364 | 1.698 | 0.060932 | 0.077982 | 0.11854 | 1.132 | 0.077982 | 0.17781 | 0.10364 | 0.077982 | 1.698 | 0 | 0 | 0 | 0 | 0 | 0 | 0 | 0 | 0 | 0 | 0 | 0 | 0 | 0 | 0 | 0 | 0 | 0 | 0 | 0 | 0 | 0 | 0 | 0 | 0 | 0 | 0 | 0 | 0 | 0 | 0 | 0 | 0 | 0 | 0
47 | 0.20973 | 1.3146 | 0.046594 | 0.055046 | 0.055046 | 0.055046 | 0.20973 | 0.24171 | 1.3146 | 0.20973 | 0.046594 | 0.16387 | 1.3146 | 0.16387 | 0.20973 | 1.9719 | 1.3146 | 0.10924 | 0.10924 | 0.10924 | 0.10924 | 0.055046 | 2.6292 | 0.046594 | 0.16387 | 0.16387 | 0.055046 | 1.3146 | 0.16387 | 0.055046 | 0.20973 | 0.27964 | 3.3999 | 1.9719 | 0.20973 | 0.055046 | 0.055046 | 0.046594 | 0.069891 | 1.3146 | 0.082569 | 0.13982 | 0.046594 | 0.13982 | 0.13982 | 0.13982 | 1.9719 | 0.40352 | 0.13982 | 0.20973 | 0.10924 | 0.046594 | 1.9719 | 0.055046 | 0.069891 | 0.16387 | 1.3146 | 0.20973 | 0.055046 | 2.6292 | 0.2723 | 0.10924 | 0.069891 | 1.3146 | 0.10924 | 1.9719 | 0.13982 | 0.055046 | 0.082569 | 0.16387 | 1.3146 | 0.16387 | 4.1419 | 0.10924 | 1.9719 | 1.9719 | 0.10924 | 0.10924 | 0.055046 | 0.046594 | 1.9719 | 0.046594 | 0.055046 | 1.9719 | 0.069891 | 1.3146 | 1.9719 | 0.046594 | 0.10924 | 1.9719 | 0.055046 | 1.9719 | 0.27964 | 0.082569 | 0.069891 | 0.13982 | 1.9719 | 0.055046 | 1.3146 | 1.3146 | 0.13982 | 0.10924 | 0.046594 | 0.046594 | 0.16387 | 1.9719 | 0.082569 | 0.10924 | 1.9719 | 0.046594 | 0.082569 | 0.13982 | 1.3146 | 0.082569 | 0.20973 | 0.10924 | 0.082569 | 1.9719 | 0 | 0 | 0 | 0 | 0 | 0 | 0 | 0 | 0 | 0 | 0 | 0 | 0 | 0 | 0 | 0 | 0 | 0 | 0 | 0 | 0 | 0 | 0 | 0 | 0 | 0 | 0 | 0 | 0 | 0 | 0 | 0 | 0 | 0 | 0
48 | 0.34195 | 1.2051 | 0.039426 | 0.045872 | 0.045872 | 0.045872 | 0.34195 | 0.22073 | 1.2051 | 0.34195 | 0.039426 | 0.14286 | 1.2051 | 0.14286 | 0.34195 | 1.8076 | 1.2051 | 0.095238 | 0.095238 | 0.095238 | 0.095238 | 0.045872 | 2.4101 | 0.039426 | 0.14286 | 0.14286 | 0.045872 | 1.2051 | 0.14286 | 0.045872 | 0.34195 | 0.45593 | 3.8513 | 1.8076 | 0.34195 | 0.045872 | 0.045872 | 0.039426 | 0.059139 | 1.2051 | 0.068808 | 0.22796 | 0.039426 | 0.22796 | 0.22796 | 0.22796 | 1.8076 | 0.38049 | 0.22796 | 0.34195 | 0.095238 | 0.039426 | 1.8076 | 0.045872 | 0.059139 | 0.14286 | 1.2051 | 0.34195 | 0.045872 | 2.4101 | 0.24867 | 0.095238 | 0.059139 | 1.2051 | 0.095238 | 1.8076 | 0.22796 | 0.045872 | 0.068808 | 0.14286 | 1.2051 | 0.14286 | 4.2213 | 0.095238 | 1.8076 | 1.8076 | 0.095238 | 0.095238 | 0.045872 | 0.039426 | 1.8076 | 0.039426 | 0.045872 | 1.8076 | 0.059139 | 1.2051 | 1.8076 | 0.039426 | 0.095238 | 1.8076 | 0.045872 | 1.8076 | 0.45593 | 0.068808 | 0.059139 | 0.22796 | 1.8076 | 0.045872 | 1.2051 | 1.2051 | 0.22796 | 0.095238 | 0.039426 | 0.039426 | 0.14286 | 1.8076 | 0.068808 | 0.095238 | 1.8076 | 0.039426 | 0.068808 | 0.22796 | 1.2051 | 0.068808 | 0.34195 | 0.095238 | 0.068808 | 1.8076 | 0 | 0 | 0 | 0 | 0 | 0 | 0 | 0 | 0 | 0 | 0 | 0 | 0 | 0 | 0 | 0 | 0 | 0 | 0 | 0 | 0 | 0 | 0 | 0 | 0 | 0 | 0 | 0 | 0 | 0 | 0 | 0 | 0 | 0 | 0
49 | 0.33283 | 1.2697 | 0.089606 | 0.055046 | 0.055046 | 0.055046 | 0.33283 | 0.2308 | 1.2697 | 0.33283 | 0.089606 | 0.18907 | 1.2697 | 0.18907 | 0.33283 | 1.9045 | 1.2697 | 0.12605 | 0.12605 | 0.12605 | 0.12605 | 0.055046 | 2.5393 | 0.089606 | 0.18907 | 0.18907 | 0.055046 | 1.2697 | 0.18907 | 0.055046 | 0.33283 | 0.44377 | 5.8866 | 1.9045 | 0.33283 | 0.055046 | 0.055046 | 0.089606 | 0.13441 | 1.2697 | 0.082569 | 0.22188 | 0.089606 | 0.22188 | 0.22188 | 0.22188 | 1.9045 | 0.40352 | 0.22188 | 0.33283 | 0.12605 | 0.089606 | 1.9045 | 0.055046 | 0.13441 | 0.18907 | 1.2697 | 0.33283 | 0.055046 | 2.5393 | 0.26001 | 0.12605 | 0.13441 | 1.2697 | 0.12605 | 1.9045 | 0.22188 | 0.055046 | 0.082569 | 0.18907 | 1.2697 | 0.18907 | 4.2433 | 0.12605 | 1.9045 | 1.9045 | 0.12605 | 0.12605 | 0.055046 | 0.089606 | 1.9045 | 0.089606 | 0.055046 | 1.9045 | 0.13441 | 1.2697 | 1.9045 | 0.089606 | 0.12605 | 1.9045 | 0.055046 | 1.9045 | 0.44377 | 0.082569 | 0.13441 | 0.22188 | 1.9045 | 0.055046 | 1.2697 | 1.2697 | 0.22188 | 0.12605 | 0.089606 | 0.089606 | 0.18907 | 1.9045 | 0.082569 | 0.12605 | 1.9045 | 0.089606 | 0.082569 | 0.22188 | 1.2697 | 0.082569 | 0.33283 | 0.12605 | 0.082569 | 1.9045 | 0 | 0 | 0 | 0 | 0 | 0 | 0 | 0 | 0 | 0 | 0 | 0 | 0 | 0 | 0 | 0 | 0 | 0 | 0 | 0 | 0 | 0 | 0 | 0 | 0 | 0 | 0 | 0 | 0 | 0 | 0 | 0 | 0 | 0 | 0
50 | 0.21429 | 1.0506 | 0.97849 | 0.039756 | 0.039756 | 0.039756 | 0.21429 | 0.20982 | 1.0506 | 0.21429 | 0.97849 | 0.15546 | 1.0506 | 0.15546 | 0.21429 | 1.5758 | 1.0506 | 0.10364 | 0.10364 | 0.10364 | 0.10364 | 0.039756 | 2.1011 | 0.97849 | 0.15546 | 0.15546 | 0.039756 | 1.0506 | 0.15546 | 0.039756 | 0.21429 | 0.28572 | 3.5969 | 1.5758 | 0.21429 | 0.039756 | 0.039756 | 0.97849 | 1.4677 | 1.0506 | 0.059634 | 0.14286 | 0.97849 | 0.14286 | 0.14286 | 0.14286 | 1.5758 | 0.42655 | 0.14286 | 0.21429 | 0.10364 | 0.97849 | 1.5758 | 0.039756 | 1.4677 | 0.15546 | 1.0506 | 0.21429 | 0.039756 | 2.1011 | 0.23638 | 0.10364 | 1.4677 | 1.0506 | 0.10364 | 1.5758 | 0.14286 | 0.039756 | 0.059634 | 0.15546 | 1.0506 | 0.15546 | 4.0784 | 0.10364 | 1.5758 | 1.5758 | 0.10364 | 0.10364 | 0.039756 | 0.97849 | 1.5758 | 0.97849 | 0.039756 | 1.5758 | 1.4677 | 1.0506 | 1.5758 | 0.97849 | 0.10364 | 1.5758 | 0.039756 | 1.5758 | 0.28572 | 0.059634 | 1.4677 | 0.14286 | 1.5758 | 0.039756 | 1.0506 | 1.0506 | 0.14286 | 0.10364 | 0.97849 | 0.97849 | 0.15546 | 1.5758 | 0.059634 | 0.10364 | 1.5758 | 0.97849 | 0.059634 | 0.14286 | 1.0506 | 0.059634 | 0.21429 | 0.10364 | 0.059634 | 1.5758 | 0 | 0 | 0 | 0 | 0 | 0 | 0 | 0 | 0 | 0 | 0 | 0 | 0 | 0 | 0 | 0 | 0 | 0 | 0 | 0 | 0 | 0 | 0 | 0 | 0 | 0 | 0 | 0 | 0 | 0 | 0 | 0 | 0 | 0 | 0
51 | 0.25988 | 0.75281 | 0.84229 | 0.03364 | 0.03364 | 0.03364 | 0.25988 | 0.20982 | 0.75281 | 0.25988 | 0.84229 | 0.2395 | 0.75281 | 0.2395 | 0.25988 | 1.1292 | 0.75281 | 0.15966 | 0.15966 | 0.15966 | 0.15966 | 0.03364 | 1.5056 | 0.84229 | 0.2395 | 0.2395 | 0.03364 | 0.75281 | 0.2395 | 0.03364 | 0.25988 | 0.3465 | 4.9032 | 1.1292 | 0.25988 | 0.03364 | 0.03364 | 0.84229 | 1.2634 | 0.75281 | 0.05046 | 0.17325 | 0.84229 | 0.17325 | 0.17325 | 0.17325 | 1.1292 | 0.34548 | 0.17325 | 0.25988 | 0.15966 | 0.84229 | 1.1292 | 0.03364 | 1.2634 | 0.2395 | 0.75281 | 0.25988 | 0.03364 | 1.5056 | 0.23638 | 0.15966 | 1.2634 | 0.75281 | 0.15966 | 1.1292 | 0.17325 | 0.03364 | 0.05046 | 0.2395 | 0.75281 | 0.2395 | 3.834 | 0.15966 | 1.1292 | 1.1292 | 0.15966 | 0.15966 | 0.03364 | 0.84229 | 1.1292 | 0.84229 | 0.03364 | 1.1292 | 1.2634 | 0.75281 | 1.1292 | 0.84229 | 0.15966 | 1.1292 | 0.03364 | 1.1292 | 0.3465 | 0.05046 | 1.2634 | 0.17325 | 1.1292 | 0.03364 | 0.75281 | 0.75281 | 0.17325 | 0.15966 | 0.84229 | 0.84229 | 0.2395 | 1.1292 | 0.05046 | 0.15966 | 1.1292 | 0.84229 | 0.05046 | 0.17325 | 0.75281 | 0.05046 | 0.25988 | 0.15966 | 0.05046 | 1.1292 | 0 | 1.5015 | 0 | 0 | 0.47763 | 2.1855 | 0 | 1.1261 | 0 | 4.4658 | 1.7841 | 0 | 0 | 0 | 0.95525 | 0 | 0 | 0.48486 | 0.64648 | 0.48486 | 0 | 0 | 0.32324 | 0.71644 | 12.31 | 0.64648 | 0.64648 | 1.338 | 0 | 0 | 0 | 0 | 7.8079 | 1.8394 | 0
52 | 0.28724 | 0.87921 | 0.19355 | 0.058104 | 0.058104 | 0.058104 | 0.28724 | 0.2308 | 0.87921 | 0.28724 | 0.19355 | 0.21849 | 0.87921 | 0.21849 | 0.28724 | 1.3188 | 0.87921 | 0.14566 | 0.14566 | 0.14566 | 0.14566 | 0.058104 | 1.7584 | 0.19355 | 0.21849 | 0.21849 | 0.058104 | 0.87921 | 0.21849 | 0.058104 | 0.28724 | 0.38298 | 6.2567 | 1.3188 | 0.28724 | 0.058104 | 0.058104 | 0.19355 | 0.29032 | 0.87921 | 0.087156 | 0.19149 | 0.19355 | 0.19149 | 0.19149 | 0.19149 | 1.3188 | 1.0134 | 0.19149 | 0.28724 | 0.14566 | 0.19355 | 1.3188 | 0.058104 | 0.29032 | 0.21849 | 0.87921 | 0.28724 | 0.058104 | 1.7584 | 0.26001 | 0.14566 | 0.29032 | 0.87921 | 0.14566 | 1.3188 | 0.19149 | 0.058104 | 0.087156 | 0.21849 | 0.87921 | 0.21849 | 3.8034 | 0.14566 | 1.3188 | 1.3188 | 0.14566 | 0.14566 | 0.058104 | 0.19355 | 1.3188 | 0.19355 | 0.058104 | 1.3188 | 0.29032 | 0.87921 | 1.3188 | 0.19355 | 0.14566 | 1.3188 | 0.058104 | 1.3188 | 0.38298 | 0.087156 | 0.29032 | 0.19149 | 1.3188 | 0.058104 | 0.87921 | 0.87921 | 0.19149 | 0.14566 | 0.19355 | 0.19355 | 0.21849 | 1.3188 | 0.087156 | 0.14566 | 1.3188 | 0.19355 | 0.087156 | 0.19149 | 0.87921 | 0.087156 | 0.28724 | 0.14566 | 0.087156 | 1.3188 | 0 | 3.0031 | 0 | 0 | 0.95525 | 4.371 | 0 | 2.2523 | 0 | 8.9316 | 3.5681 | 0 | 0 | 0 | 1.9105 | 0 | 0 | 0.96972 | 1.293 | 0.96972 | 0 | 0 | 0.64648 | 1.4329 | 24.6201 | 1.293 | 1.293 | 2.6761 | 0 | 0 | 0 | 0 | 15.6159 | 3.6787 | 0
53 | 0.33283 | 1.1433 | 0.14695 | 0.070336 | 0.070336 | 0.070336 | 0.33283 | 0.26269 | 1.1433 | 0.33283 | 0.14695 | 0.42017 | 1.1433 | 0.42017 | 0.33283 | 1.7149 | 1.1433 | 0.28011 | 0.28011 | 0.28011 | 0.28011 | 0.070336 | 2.2865 | 0.14695 | 0.42017 | 0.42017 | 0.070336 | 1.1433 | 0.42017 | 0.070336 | 0.33283 | 0.44377 | 3.3425 | 1.7149 | 0.33283 | 0.070336 | 0.070336 | 0.14695 | 0.22043 | 1.1433 | 0.1055 | 0.22188 | 0.14695 | 0.22188 | 0.22188 | 0.22188 | 1.7149 | 0.73702 | 0.22188 | 0.33283 | 0.28011 | 0.14695 | 1.7149 | 0.070336 | 0.22043 | 0.42017 | 1.1433 | 0.33283 | 0.070336 | 2.2865 | 0.29594 | 0.28011 | 0.22043 | 1.1433 | 0.28011 | 1.7149 | 0.22188 | 0.070336 | 0.1055 | 0.42017 | 1.1433 | 0.42017 | 4.0295 | 0.28011 | 1.7149 | 1.7149 | 0.28011 | 0.28011 | 0.070336 | 0.14695 | 1.7149 | 0.14695 | 0.070336 | 1.7149 | 0.22043 | 1.1433 | 1.7149 | 0.14695 | 0.28011 | 1.7149 | 0.070336 | 1.7149 | 0.44377 | 0.1055 | 0.22043 | 0.22188 | 1.7149 | 0.070336 | 1.1433 | 1.1433 | 0.22188 | 0.28011 | 0.14695 | 0.14695 | 0.42017 | 1.7149 | 0.1055 | 0.28011 | 1.7149 | 0.14695 | 0.1055 | 0.22188 | 1.1433 | 0.1055 | 0.33283 | 0.28011 | 0.1055 | 1.7149 | 0 | 3.0031 | 0 | 0 | 0.95525 | 4.371 | 0 | 2.2523 | 0 | 8.9316 | 3.5681 | 0 | 0 | 0 | 1.9105 | 0 | 0 | 0.96972 | 1.293 | 0.96972 | 0 | 0 | 0.64648 | 1.4329 | 24.6201 | 1.293 | 1.293 | 2.6761 | 0 | 0 | 0 | 0 | 15.6159 | 3.6787 | 0
54 | 0.29179 | 1.7163 | 0.16846 | 0.14679 | 0.14679 | 0.14679 | 0.29179 | 0.2308 | 1.7163 | 0.29179 | 0.16846 | 0.97479 | 1.7163 | 0.97479 | 0.29179 | 2.5744 | 1.7163 | 0.64986 | 0.64986 | 0.64986 | 0.64986 | 0.14679 | 3.4326 | 0.16846 | 0.97479 | 0.97479 | 0.14679 | 1.7163 | 0.97479 | 0.14679 | 0.29179 | 0.38906 | 4.4527 | 2.5744 | 0.29179 | 0.14679 | 0.14679 | 0.16846 | 0.25269 | 1.7163 | 0.22018 | 0.19453 | 0.16846 | 0.19453 | 0.19453 | 0.19453 | 2.5744 | 0.56475 | 0.19453 | 0.29179 | 0.64986 | 0.16846 | 2.5744 | 0.14679 | 0.25269 | 0.97479 | 1.7163 | 0.29179 | 0.14679 | 3.4326 | 0.26001 | 0.64986 | 0.25269 | 1.7163 | 0.64986 | 2.5744 | 0.19453 | 0.14679 | 0.22018 | 0.97479 | 1.7163 | 0.97479 | 3.9769 | 0.64986 | 2.5744 | 2.5744 | 0.64986 | 0.64986 | 0.14679 | 0.16846 | 2.5744 | 0.16846 | 0.14679 | 2.5744 | 0.25269 | 1.7163 | 2.5744 | 0.16846 | 0.64986 | 2.5744 | 0.14679 | 2.5744 | 0.38906 | 0.22018 | 0.25269 | 0.19453 | 2.5744 | 0.14679 | 1.7163 | 1.7163 | 0.19453 | 0.64986 | 0.16846 | 0.16846 | 0.97479 | 2.5744 | 0.22018 | 0.64986 | 2.5744 | 0.16846 | 0.22018 | 0.19453 | 1.7163 | 0.22018 | 0.29179 | 0.64986 | 0.22018 | 2.5744 | 0 | 3.0031 | 0 | 0 | 0.95525 | 4.371 | 0 | 2.2523 | 0 | 8.9316 | 3.5681 | 0 | 0 | 0 | 1.9105 | 0 | 0 | 0.96972 | 1.293 | 0.96972 | 0 | 0 | 0.64648 | 1.4329 | 24.6201 | 1.293 | 1.293 | 2.6761 | 0 | 0 | 0 | 0 | 15.6159 | 3.6787 | 0
55 | 0.269 | 1.5871 | 0.6129 | 0.42508 | 0.42508 | 0.42508 | 0.269 | 0.20982 | 1.5871 | 0.269 | 0.6129 | 0.2395 | 1.5871 | 0.2395 | 0.269 | 2.3806 | 1.5871 | 0.15966 | 0.15966 | 0.15966 | 0.15966 | 0.42508 | 3.1742 | 0.6129 | 0.2395 | 0.2395 | 0.42508 | 1.5871 | 0.2395 | 0.42508 | 0.269 | 0.35866 | 3.3656 | 2.3806 | 0.269 | 0.42508 | 0.42508 | 0.6129 | 0.91936 | 1.5871 | 0.63761 | 0.17933 | 0.6129 | 0.17933 | 0.17933 | 0.17933 | 2.3806 | 1.1175 | 0.17933 | 0.269 | 0.15966 | 0.6129 | 2.3806 | 0.42508 | 0.91936 | 0.2395 | 1.5871 | 0.269 | 0.42508 | 3.1742 | 0.23638 | 0.15966 | 0.91936 | 1.5871 | 0.15966 | 2.3806 | 0.17933 | 0.42508 | 0.63761 | 0.2395 | 1.5871 | 0.2395 | 4.4327 | 0.15966 | 2.3806 | 2.3806 | 0.15966 | 0.15966 | 0.42508 | 0.6129 | 2.3806 | 0.6129 | 0.42508 | 2.3806 | 0.91936 | 1.5871 | 2.3806 | 0.6129 | 0.15966 | 2.3806 | 0.42508 | 2.3806 | 0.35866 | 0.63761 | 0.91936 | 0.17933 | 2.3806 | 0.42508 | 1.5871 | 1.5871 | 0.17933 | 0.15966 | 0.6129 | 0.6129 | 0.2395 | 2.3806 | 0.63761 | 0.15966 | 2.3806 | 0.6129 | 0.63761 | 0.17933 | 1.5871 | 0.63761 | 0.269 | 0.15966 | 0.63761 | 2.3806 | 0 | 3.0031 | 0 | 0 | 0.95525 | 4.371 | 0 | 2.2523 | 0 | 8.9316 | 3.5681 | 0 | 0 | 0 | 1.9105 | 0 | 0 | 0.96972 | 1.293 | 0.96972 | 0 | 0 | 0.64648 | 1.4329 | 24.6201 | 1.293 | 1.293 | 2.6761 | 0 | 0 | 0 | 0 | 15.6159 | 3.6787 | 0
56 | 0.25532 | 0.92978 | 0.83513 | 0.47401 | 0.47401 | 0.47401 | 0.25532 | 0.24171 | 0.92978 | 0.25532 | 0.83513 | 0.5042 | 0.92978 | 0.5042 | 0.25532 | 1.3947 | 0.92978 | 0.33613 | 0.33613 | 0.33613 | 0.33613 | 0.47401 | 1.8596 | 0.83513 | 0.5042 | 0.5042 | 0.47401 | 0.92978 | 0.5042 | 0.47401 | 0.25532 | 0.34042 | 2.7643 | 1.3947 | 0.25532 | 0.47401 | 0.47401 | 0.83513 | 1.2527 | 0.92978 | 0.71101 | 0.17021 | 0.83513 | 0.17021 | 0.17021 | 0.17021 | 1.3947 | 0.52973 | 0.17021 | 0.25532 | 0.33613 | 0.83513 | 1.3947 | 0.47401 | 1.2527 | 0.5042 | 0.92978 | 0.25532 | 0.47401 | 1.8596 | 0.2723 | 0.33613 | 1.2527 | 0.92978 | 0.33613 | 1.3947 | 0.17021 | 0.47401 | 0.71101 | 0.5042 | 0.92978 | 0.5042 | 4.4046 | 0.33613 | 1.3947 | 1.3947 | 0.33613 | 0.33613 | 0.47401 | 0.83513 | 1.3947 | 0.83513 | 0.47401 | 1.3947 | 1.2527 | 0.92978 | 1.3947 | 0.83513 | 0.33613 | 1.3947 | 0.47401 | 1.3947 | 0.34042 | 0.71101 | 1.2527 | 0.17021 | 1.3947 | 0.47401 | 0.92978 | 0.92978 | 0.17021 | 0.33613 | 0.83513 | 0.83513 | 0.5042 | 1.3947 | 0.71101 | 0.33613 | 1.3947 | 0.83513 | 0.71101 | 0.17021 | 0.92978 | 0.71101 | 0.25532 | 0.33613 | 0.71101 | 1.3947 | 0 | 3.0031 | 0 | 0 | 0.95525 | 4.371 | 0 | 2.2523 | 0 | 8.9316 | 3.5681 | 0 | 0 | 0 | 1.9105 | 0 | 0 | 0.96972 | 1.293 | 0.96972 | 0 | 0 | 0.64648 | 1.4329 | 24.6201 | 1.293 | 1.293 | 2.6761 | 0 | 0 | 0 | 0 | 15.6159 | 3.6787 | 0
57 | 0.24164 | 1.7837 | 0.18996 | 0.15291 | 0.15291 | 0.15291 | 0.24164 | 0.25178 | 1.7837 | 0.24164 | 0.18996 | 0.88655 | 1.7837 | 0.88655 | 0.24164 | 2.6756 | 1.7837 | 0.59104 | 0.59104 | 0.59104 | 0.59104 | 0.15291 | 3.5674 | 0.18996 | 0.88655 | 0.88655 | 0.15291 | 1.7837 | 0.88655 | 0.15291 | 0.24164 | 0.32219 | 2.4747 | 2.6756 | 0.24164 | 0.15291 | 0.15291 | 0.18996 | 0.28495 | 1.7837 | 0.22936 | 0.16109 | 0.18996 | 0.16109 | 0.16109 | 0.16109 | 2.6756 | 0.71399 | 0.16109 | 0.24164 | 0.59104 | 0.18996 | 2.6756 | 0.15291 | 0.28495 | 0.88655 | 1.7837 | 0.24164 | 0.15291 | 3.5674 | 0.28365 | 0.59104 | 0.28495 | 1.7837 | 0.59104 | 2.6756 | 0.16109 | 0.15291 | 0.22936 | 0.88655 | 1.7837 | 0.88655 | 4.3349 | 0.59104 | 2.6756 | 2.6756 | 0.59104 | 0.59104 | 0.15291 | 0.18996 | 2.6756 | 0.18996 | 0.15291 | 2.6756 | 0.28495 | 1.7837 | 2.6756 | 0.18996 | 0.59104 | 2.6756 | 0.15291 | 2.6756 | 0.32219 | 0.22936 | 0.28495 | 0.16109 | 2.6756 | 0.15291 | 1.7837 | 1.7837 | 0.16109 | 0.59104 | 0.18996 | 0.18996 | 0.88655 | 2.6756 | 0.22936 | 0.59104 | 2.6756 | 0.18996 | 0.22936 | 0.16109 | 1.7837 | 0.22936 | 0.24164 | 0.59104 | 0.22936 | 2.6756 | 0 | 2.6803 | 0 | 0 | 0.85258 | 4.371 | 0 | 2.0102 | 0 | 7.9716 | 3.5681 | 0 | 0 | 0 | 1.7052 | 0 | 0 | 0.86549 | 1.154 | 0.86549 | 0 | 0 | 0.57699 | 1.2789 | 24.6201 | 1.154 | 1.154 | 2.6761 | 0 | 0 | 0 | 0 | 13.9374 | 3.2833 | 0
58 | 0.31459 | 1.3708 | 0.40502 | 0.088686 | 0.088686 | 0.088686 | 0.31459 | 0.20982 | 1.3708 | 0.31459 | 0.40502 | 0.30672 | 1.3708 | 0.30672 | 0.31459 | 2.0562 | 1.3708 | 0.20448 | 0.20448 | 0.20448 | 0.20448 | 0.088686 | 2.7416 | 0.40502 | 0.30672 | 0.30672 | 0.088686 | 1.3708 | 0.30672 | 0.088686 | 0.31459 | 0.41945 | 3.7357 | 2.0562 | 0.31459 | 0.088686 | 0.088686 | 0.40502 | 0.60753 | 1.3708 | 0.13303 | 0.20973 | 0.40502 | 0.20973 | 0.20973 | 0.20973 | 2.0562 | 0.63384 | 0.20973 | 0.31459 | 0.20448 | 0.40502 | 2.0562 | 0.088686 | 0.60753 | 0.30672 | 1.3708 | 0.31459 | 0.088686 | 2.7416 | 0.23638 | 0.20448 | 0.60753 | 1.3708 | 0.20448 | 2.0562 | 0.20973 | 0.088686 | 0.13303 | 0.30672 | 1.3708 | 0.30672 | 5.2171 | 0.20448 | 2.0562 | 2.0562 | 0.20448 | 0.20448 | 0.088686 | 0.40502 | 2.0562 | 0.40502 | 0.088686 | 2.0562 | 0.60753 | 1.3708 | 2.0562 | 0.40502 | 0.20448 | 2.0562 | 0.088686 | 2.0562 | 0.41945 | 0.13303 | 0.60753 | 0.20973 | 2.0562 | 0.088686 | 1.3708 | 1.3708 | 0.20973 | 0.20448 | 0.40502 | 0.40502 | 0.30672 | 2.0562 | 0.13303 | 0.20448 | 2.0562 | 0.40502 | 0.13303 | 0.20973 | 1.3708 | 0.13303 | 0.31459 | 0.20448 | 0.13303 | 2.0562 | 0 | 2.3575 | 0 | 0 | 0.7499 | 4.371 | 0 | 1.7681 | 0 | 7.0116 | 3.5681 | 0 | 0 | 0 | 1.4998 | 0 | 0 | 0.76126 | 1.015 | 0.76126 | 0 | 0 | 0.50751 | 1.1249 | 24.6201 | 1.015 | 1.015 | 2.6761 | 0 | 0 | 0 | 0 | 12.259 | 2.8879 | 0
59 | 0.39666 | 1.118 | 0.46237 | 0.082568 | 0.082568 | 0.082568 | 0.39666 | 0.22073 | 1.118 | 0.39666 | 0.46237 | 0.53361 | 1.118 | 0.53361 | 0.39666 | 1.677 | 1.118 | 0.35574 | 0.35574 | 0.35574 | 0.35574 | 0.082568 | 2.236 | 0.46237 | 0.53361 | 0.53361 | 0.082568 | 1.118 | 0.53361 | 0.082568 | 0.39666 | 0.52888 | 5.5508 | 1.677 | 0.39666 | 0.082568 | 0.082568 | 0.46237 | 0.69355 | 1.118 | 0.12385 | 0.26444 | 0.46237 | 0.26444 | 0.26444 | 0.26444 | 1.677 | 0.40352 | 0.26444 | 0.39666 | 0.35574 | 0.46237 | 1.677 | 0.082568 | 0.69355 | 0.53361 | 1.118 | 0.39666 | 0.082568 | 2.236 | 0.24867 | 0.35574 | 0.69355 | 1.118 | 0.35574 | 1.677 | 0.26444 | 0.082568 | 0.12385 | 0.53361 | 1.118 | 0.53361 | 4.9422 | 0.35574 | 1.677 | 1.677 | 0.35574 | 0.35574 | 0.082568 | 0.46237 | 1.677 | 0.46237 | 0.082568 | 1.677 | 0.69355 | 1.118 | 1.677 | 0.46237 | 0.35574 | 1.677 | 0.082568 | 1.677 | 0.52888 | 0.12385 | 0.69355 | 0.26444 | 1.677 | 0.082568 | 1.118 | 1.118 | 0.26444 | 0.35574 | 0.46237 | 0.46237 | 0.53361 | 1.677 | 0.12385 | 0.35574 | 1.677 | 0.46237 | 0.12385 | 0.26444 | 1.118 | 0.12385 | 0.39666 | 0.35574 | 0.12385 | 1.677 | 0 | 1.1787 | 0 | 0 | 0.37495 | 2.1855 | 0 | 0.88406 | 0 | 3.5058 | 1.7841 | 0 | 0 | 0 | 0.7499 | 0 | 0 | 0.38063 | 0.5075 | 0.38063 | 0 | 0 | 0.25375 | 0.56243 | 12.31 | 0.5075 | 0.5075 | 1.338 | 0 | 0 | 0 | 0 | 6.1295 | 1.444 | 0
60 | 0.47417 | 1.2753 | 0.31541 | 0.070336 | 0.070336 | 0.070336 | 0.47417 | 0.25178 | 1.2753 | 0.47417 | 0.31541 | 0.44118 | 1.2753 | 0.44118 | 0.47417 | 1.9129 | 1.2753 | 0.29412 | 0.29412 | 0.29412 | 0.29412 | 0.070336 | 2.5506 | 0.31541 | 0.44118 | 0.44118 | 0.070336 | 1.2753 | 0.44118 | 0.070336 | 0.47417 | 0.63222 | 3.6663 | 1.9129 | 0.47417 | 0.070336 | 0.070336 | 0.31541 | 0.47312 | 1.2753 | 0.1055 | 0.31611 | 0.31541 | 0.31611 | 0.31611 | 0.31611 | 1.9129 | 0.40352 | 0.31611 | 0.47417 | 0.29412 | 0.31541 | 1.9129 | 0.070336 | 0.47312 | 0.44118 | 1.2753 | 0.47417 | 0.070336 | 2.5506 | 0.28365 | 0.29412 | 0.47312 | 1.2753 | 0.29412 | 1.9129 | 0.31611 | 0.070336 | 0.1055 | 0.44118 | 1.2753 | 0.44118 | 4.4632 | 0.29412 | 1.9129 | 1.9129 | 0.29412 | 0.29412 | 0.070336 | 0.31541 | 1.9129 | 0.31541 | 0.070336 | 1.9129 | 0.47312 | 1.2753 | 1.9129 | 0.31541 | 0.29412 | 1.9129 | 0.070336 | 1.9129 | 0.63222 | 0.1055 | 0.47312 | 0.31611 | 1.9129 | 0.070336 | 1.2753 | 1.2753 | 0.31611 | 0.29412 | 0.31541 | 0.31541 | 0.44118 | 1.9129 | 0.1055 | 0.29412 | 1.9129 | 0.31541 | 0.1055 | 0.31611 | 1.2753 | 0.1055 | 0.47417 | 0.29412 | 0.1055 | 1.9129 | 0 | 0 | 0 | 0 | 0 | 0 | 0 | 0 | 0 | 0 | 0 | 0 | 0 | 0 | 0 | 0 | 0 | 0 | 0 | 0 | 0 | 0 | 0 | 0 | 0 | 0 | 0 | 0 | 0 | 0 | 0 | 0 | 0 | 0 | 0
61 | 0.34651 | 0.6236 | 0.96416 | 0.076452 | 0.076452 | 0.076452 | 0.34651 | 0.24171 | 0.6236 | 0.34651 | 0.96416 | 0.76471 | 0.6236 | 0.76471 | 0.34651 | 0.93539 | 0.6236 | 0.5098 | 0.5098 | 0.5098 | 0.5098 | 0.076452 | 1.2472 | 0.96416 | 0.76471 | 0.76471 | 0.076452 | 0.6236 | 0.76471 | 0.076452 | 0.34651 | 0.46201 | 2.9262 | 0.93539 | 0.34651 | 0.076452 | 0.076452 | 0.96416 | 1.4462 | 0.6236 | 0.11468 | 0.231 | 0.96416 | 0.231 | 0.231 | 0.231 | 0.93539 | 0.47262 | 0.231 | 0.34651 | 0.5098 | 0.96416 | 0.93539 | 0.076452 | 1.4462 | 0.76471 | 0.6236 | 0.34651 | 0.076452 | 1.2472 | 0.2723 | 0.5098 | 1.4462 | 0.6236 | 0.5098 | 0.93539 | 0.231 | 0.076452 | 0.11468 | 0.76471 | 0.6236 | 0.76471 | 4.6404 | 0.5098 | 0.93539 | 0.93539 | 0.5098 | 0.5098 | 0.076452 | 0.96416 | 0.93539 | 0.96416 | 0.076452 | 0.93539 | 1.4462 | 0.6236 | 0.93539 | 0.96416 | 0.5098 | 0.93539 | 0.076452 | 0.93539 | 0.46201 | 0.11468 | 1.4462 | 0.231 | 0.93539 | 0.076452 | 0.6236 | 0.6236 | 0.231 | 0.5098 | 0.96416 | 0.96416 | 0.76471 | 0.93539 | 0.11468 | 0.5098 | 0.93539 | 0.96416 | 0.11468 | 0.231 | 0.6236 | 0.11468 | 0.34651 | 0.5098 | 0.11468 | 0.93539 | 0 | 0 | 0 | 0 | 0 | 0 | 0 | 0 | 0 | 0 | 0 | 0 | 0 | 0 | 0 | 0 | 0 | 0 | 0 | 0 | 0 | 0 | 0 | 0 | 0 | 0 | 0 | 0 | 0 | 0 | 0 | 0 | 0 | 0 | 0
62 | 0.92097 | 0.6236 | 1.2581 | 0.07951 | 0.07951 | 0.07951 | 0.92097 | 0.20982 | 0.6236 | 0.92097 | 1.2581 | 0.4916 | 0.6236 | 0.4916 | 0.92097 | 0.93539 | 0.6236 | 0.32773 | 0.32773 | 0.32773 | 0.32773 | 0.07951 | 1.2472 | 1.2581 | 0.4916 | 0.4916 | 0.07951 | 0.6236 | 0.4916 | 0.07951 | 0.92097 | 1.228 | 2.3711 | 0.93539 | 0.92097 | 0.07951 | 0.07951 | 1.2581 | 1.8871 | 0.6236 | 0.11926 | 0.61398 | 1.2581 | 0.61398 | 0.61398 | 0.61398 | 0.93539 | 0.42655 | 0.61398 | 0.92097 | 0.32773 | 1.2581 | 0.93539 | 0.07951 | 1.8871 | 0.4916 | 0.6236 | 0.92097 | 0.07951 | 1.2472 | 0.23638 | 0.32773 | 1.8871 | 0.6236 | 0.32773 | 0.93539 | 0.61398 | 0.07951 | 0.11926 | 0.4916 | 0.6236 | 0.4916 | 4.0967 | 0.32773 | 0.93539 | 0.93539 | 0.32773 | 0.32773 | 0.07951 | 1.2581 | 0.93539 | 1.2581 | 0.07951 | 0.93539 | 1.8871 | 0.6236 | 0.93539 | 1.2581 | 0.32773 | 0.93539 | 0.07951 | 0.93539 | 1.228 | 0.11926 | 1.8871 | 0.61398 | 0.93539 | 0.07951 | 0.6236 | 0.6236 | 0.61398 | 0.32773 | 1.2581 | 1.2581 | 0.4916 | 0.93539 | 0.11926 | 0.32773 | 0.93539 | 1.2581 | 0.11926 | 0.61398 | 0.6236 | 0.11926 | 0.92097 | 0.32773 | 0.11926 | 0.93539 | 0 | 0 | 0 | 0 | 0 | 0 | 0 | 0 | 0 | 0 | 0 | 0 | 0 | 0 | 0 | 0 | 0 | 0 | 0 | 0 | 0 | 0 | 0 | 0 | 0 | 0 | 0 | 0 | 0 | 0 | 0 | 0 | 0 | 0 | 0
63 | 1.003 | 0.4691 | 1.4803 | 0.076452 | 0.076452 | 0.076452 | 1.003 | 0.22073 | 0.4691 | 1.003 | 1.4803 | 0.20168 | 0.4691 | 0.20168 | 1.003 | 0.70365 | 0.4691 | 0.13445 | 0.13445 | 0.13445 | 0.13445 | 0.076452 | 0.9382 | 1.4803 | 0.20168 | 0.20168 | 0.076452 | 0.4691 | 0.20168 | 0.076452 | 1.003 | 1.3374 | 7.9793 | 0.70365 | 1.003 | 0.076452 | 0.076452 | 1.4803 | 2.2204 | 0.4691 | 0.11468 | 0.66869 | 1.4803 | 0.66869 | 0.66869 | 0.66869 | 0.70365 | 0.39155 | 0.66869 | 1.003 | 0.13445 | 1.4803 | 0.70365 | 0.076452 | 2.2204 | 0.20168 | 0.4691 | 1.003 | 0.076452 | 0.9382 | 0.24867 | 0.13445 | 2.2204 | 0.4691 | 0.13445 | 0.70365 | 0.66869 | 0.076452 | 0.11468 | 0.20168 | 0.4691 | 0.20168 | 3.7546 | 0.13445 | 0.70365 | 0.70365 | 0.13445 | 0.13445 | 0.076452 | 1.4803 | 0.70365 | 1.4803 | 0.076452 | 0.70365 | 2.2204 | 0.4691 | 0.70365 | 1.4803 | 0.13445 | 0.70365 | 0.076452 | 0.70365 | 1.3374 | 0.11468 | 2.2204 | 0.66869 | 0.70365 | 0.076452 | 0.4691 | 0.4691 | 0.66869 | 0.13445 | 1.4803 | 1.4803 | 0.20168 | 0.70365 | 0.11468 | 0.13445 | 0.70365 | 1.4803 | 0.11468 | 0.66869 | 0.4691 | 0.11468 | 1.003 | 0.13445 | 0.11468 | 0.70365 | 0 | 0 | 0 | 0 | 0 | 0 | 0 | 0 | 0 | 0 | 0 | 0 | 0 | 0 | 0 | 0 | 0 | 0 | 0 | 0 | 0 | 0 | 0 | 0 | 0 | 0 | 0 | 0 | 0 | 0 | 0 | 0 | 0 | 0 | 0
64 | 0.44681 | 0.66854 | 1.0179 | 0.067278 | 0.067278 | 0.067278 | 0.44681 | 0.20982 | 0.66854 | 0.44681 | 1.0179 | 0.53361 | 0.66854 | 0.53361 | 0.44681 | 1.0028 | 0.66854 | 0.35574 | 0.35574 | 0.35574 | 0.35574 | 0.067278 | 1.3371 | 1.0179 | 0.53361 | 0.53361 | 0.067278 | 0.66854 | 0.53361 | 0.067278 | 0.44681 | 0.59574 | 5.8866 | 1.0028 | 0.44681 | 0.067278 | 0.067278 | 1.0179 | 1.5269 | 0.66854 | 0.10092 | 0.29787 | 1.0179 | 0.29787 | 0.29787 | 0.29787 | 1.0028 | 0.40352 | 0.29787 | 0.44681 | 0.35574 | 1.0179 | 1.0028 | 0.067278 | 1.5269 | 0.53361 | 0.66854 | 0.44681 | 0.067278 | 1.3371 | 0.23638 | 0.35574 | 1.5269 | 0.66854 | 0.35574 | 1.0028 | 0.29787 | 0.067278 | 0.10092 | 0.53361 | 0.66854 | 0.53361 | 3.9134 | 0.35574 | 1.0028 | 1.0028 | 0.35574 | 0.35574 | 0.067278 | 1.0179 | 1.0028 | 1.0179 | 0.067278 | 1.0028 | 1.5269 | 0.66854 | 1.0028 | 1.0179 | 0.35574 | 1.0028 | 0.067278 | 1.0028 | 0.59574 | 0.10092 | 1.5269 | 0.29787 | 1.0028 | 0.067278 | 0.66854 | 0.66854 | 0.29787 | 0.35574 | 1.0179 | 1.0179 | 0.53361 | 1.0028 | 0.10092 | 0.35574 | 1.0028 | 1.0179 | 0.10092 | 0.29787 | 0.66854 | 0.10092 | 0.44681 | 0.35574 | 0.10092 | 1.0028 | 0 | 0 | 0 | 0 | 0 | 0 | 0 | 0 | 0 | 0 | 0 | 0 | 0 | 0 | 0 | 0 | 0 | 0 | 0 | 0 | 0 | 0 | 0 | 0 | 0 | 0 | 0 | 0 | 0 | 0 | 0 | 0 | 0 | 0 | 0
65 | 0.56991 | 0.3764 | 0.57348 | 0.061162 | 0.061162 | 0.061162 | 0.56991 | 0.22073 | 0.3764 | 0.56991 | 0.57348 | 0.5 | 0.3764 | 0.5 | 0.56991 | 0.56461 | 0.3764 | 0.33333 | 0.33333 | 0.33333 | 0.33333 | 0.061162 | 0.75281 | 0.57348 | 0.5 | 0.5 | 0.061162 | 0.3764 | 0.5 | 0.061162 | 0.56991 | 0.75988 | 3.7005 | 0.56461 | 0.56991 | 0.061162 | 0.061162 | 0.57348 | 0.86021 | 0.3764 | 0.091743 | 0.37994 | 0.57348 | 0.37994 | 0.37994 | 0.37994 | 0.56461 | 0.49565 | 0.37994 | 0.56991 | 0.33333 | 0.57348 | 0.56461 | 0.061162 | 0.86021 | 0.5 | 0.3764 | 0.56991 | 0.061162 | 0.75281 | 0.24867 | 0.33333 | 0.86021 | 0.3764 | 0.33333 | 0.56461 | 0.37994 | 0.061162 | 0.091743 | 0.5 | 0.3764 | 0.5 | 4.0661 | 0.33333 | 0.56461 | 0.56461 | 0.33333 | 0.33333 | 0.061162 | 0.57348 | 0.56461 | 0.57348 | 0.061162 | 0.56461 | 0.86021 | 0.3764 | 0.56461 | 0.57348 | 0.33333 | 0.56461 | 0.061162 | 0.56461 | 0.75988 | 0.091743 | 0.86021 | 0.37994 | 0.56461 | 0.061162 | 0.3764 | 0.3764 | 0.37994 | 0.33333 | 0.57348 | 0.57348 | 0.5 | 0.56461 | 0.091743 | 0.33333 | 0.56461 | 0.57348 | 0.091743 | 0.37994 | 0.3764 | 0.091743 | 0.56991 | 0.33333 | 0.091743 | 0.56461 | 0 | 0.66635 | 0 | 0 | 0.21196 | 2.1855 | 0 | 0.49976 | 0 | 1.9818 | 1.7841 | 0 | 0 | 0 | 0.42392 | 0 | 0 | 0.21517 | 0.28689 | 0.21517 | 0 | 0 | 0.14345 | 0.31794 | 12.31 | 0.28689 | 0.28689 | 1.338 | 0 | 0 | 0 | 0 | 3.465 | 0.81628 | 0
66 | 0.54711 | 0.5618 | 0.72401 | 0.04893 | 0.04893 | 0.04893 | 0.54711 | 0.2308 | 0.5618 | 0.54711 | 0.72401 | 0.54622 | 0.5618 | 0.54622 | 0.54711 | 0.8427 | 0.5618 | 0.36415 | 0.36415 | 0.36415 | 0.36415 | 0.04893 | 1.1236 | 0.72401 | 0.54622 | 0.54622 | 0.04893 | 0.5618 | 0.54622 | 0.04893 | 0.54711 | 0.72948 | 2.7643 | 0.8427 | 0.54711 | 0.04893 | 0.04893 | 0.72401 | 1.086 | 0.5618 | 0.073395 | 0.36474 | 0.72401 | 0.36474 | 0.36474 | 0.36474 | 0.8427 | 0.77204 | 0.36474 | 0.54711 | 0.36415 | 0.72401 | 0.8427 | 0.04893 | 1.086 | 0.54622 | 0.5618 | 0.54711 | 0.04893 | 1.1236 | 0.26001 | 0.36415 | 1.086 | 0.5618 | 0.36415 | 0.8427 | 0.36474 | 0.04893 | 0.073395 | 0.54622 | 0.5618 | 0.54622 | 4.2702 | 0.36415 | 0.8427 | 0.8427 | 0.36415 | 0.36415 | 0.04893 | 0.72401 | 0.8427 | 0.72401 | 0.04893 | 0.8427 | 1.086 | 0.5618 | 0.8427 | 0.72401 | 0.36415 | 0.8427 | 0.04893 | 0.8427 | 0.72948 | 0.073395 | 1.086 | 0.36474 | 0.8427 | 0.04893 | 0.5618 | 0.5618 | 0.36474 | 0.36415 | 0.72401 | 0.72401 | 0.54622 | 0.8427 | 0.073395 | 0.36415 | 0.8427 | 0.72401 | 0.073395 | 0.36474 | 0.5618 | 0.073395 | 0.54711 | 0.36415 | 0.073395 | 0.8427 | 0 | 1.3327 | 0 | 0 | 0.42392 | 4.371 | 0 | 0.99952 | 0 | 3.9637 | 3.5681 | 0 | 0 | 0 | 0.84784 | 0 | 0 | 0.43034 | 0.57379 | 0.43034 | 0 | 0 | 0.28689 | 0.63588 | 24.6201 | 0.57379 | 0.57379 | 2.6761 | 0 | 0 | 0 | 0 | 6.93 | 1.6326 | 0.16832
67 | 0.62918 | 1.0899 | 0.75627 | 0.03364 | 0.03364 | 0.03364 | 0.62918 | 0.20982 | 1.0899 | 0.62918 | 0.75627 | 1.0378 | 1.0899 | 1.0378 | 0.62918 | 1.6348 | 1.0899 | 0.69188 | 0.69188 | 0.69188 | 0.69188 | 0.03364 | 2.1798 | 0.75627 | 1.0378 | 1.0378 | 0.03364 | 1.0899 | 1.0378 | 0.03364 | 0.62918 | 0.8389 | 1.8623 | 1.6348 | 0.62918 | 0.03364 | 0.03364 | 0.75627 | 1.1344 | 1.0899 | 0.05046 | 0.41945 | 0.75627 | 0.41945 | 0.41945 | 0.41945 | 1.6348 | 1.2557 | 0.41945 | 0.62918 | 0.69188 | 0.75627 | 1.6348 | 0.03364 | 1.1344 | 1.0378 | 1.0899 | 0.62918 | 0.03364 | 2.1798 | 0.23638 | 0.69188 | 1.1344 | 1.0899 | 0.69188 | 1.6348 | 0.41945 | 0.03364 | 0.05046 | 1.0378 | 1.0899 | 1.0378 | 4.4779 | 0.69188 | 1.6348 | 1.6348 | 0.69188 | 0.69188 | 0.03364 | 0.75627 | 1.6348 | 0.75627 | 0.03364 | 1.6348 | 1.1344 | 1.0899 | 1.6348 | 0.75627 | 0.69188 | 1.6348 | 0.03364 | 1.6348 | 0.8389 | 0.05046 | 1.1344 | 0.41945 | 1.6348 | 0.03364 | 1.0899 | 1.0899 | 0.41945 | 0.69188 | 0.75627 | 0.75627 | 1.0378 | 1.6348 | 0.05046 | 0.69188 | 1.6348 | 0.75627 | 0.05046 | 0.41945 | 1.0899 | 0.05046 | 0.62918 | 0.69188 | 0.05046 | 1.6348 | 0 | 0.66635 | 0 | 0 | 0.21196 | 2.1855 | 0 | 0.49976 | 0 | 1.9818 | 1.7841 | 0 | 0 | 0 | 0.42392 | 0 | 0 | 0.21517 | 0.28689 | 0.21517 | 0 | 0 | 0.14345 | 0.31794 | 12.31 | 0.28689 | 0.28689 | 1.338 | 0 | 0 | 0 | 0 | 3.465 | 0.81628 | 1.5946
68 | 0.48784 | 0.92697 | 0.71685 | 0.030582 | 0.030582 | 0.030582 | 0.48784 | 0.24171 | 0.92697 | 0.48784 | 0.71685 | 1.2731 | 0.92697 | 1.2731 | 0.48784 | 1.3904 | 0.92697 | 0.84874 | 0.84874 | 0.84874 | 0.84874 | 0.030582 | 1.8539 | 0.71685 | 1.2731 | 1.2731 | 0.030582 | 0.92697 | 1.2731 | 0.030582 | 0.48784 | 0.65046 | 5.0188 | 1.3904 | 0.48784 | 0.030582 | 0.030582 | 0.71685 | 1.0753 | 0.92697 | 0.045873 | 0.32523 | 0.71685 | 0.32523 | 0.32523 | 0.32523 | 1.3904 | 0.71399 | 0.32523 | 0.48784 | 0.84874 | 0.71685 | 1.3904 | 0.030582 | 1.0753 | 1.2731 | 0.92697 | 0.48784 | 0.030582 | 1.8539 | 0.2723 | 0.84874 | 1.0753 | 0.92697 | 0.84874 | 1.3904 | 0.32523 | 0.030582 | 0.045873 | 1.2731 | 0.92697 | 1.2731 | 4.2518 | 0.84874 | 1.3904 | 1.3904 | 0.84874 | 0.84874 | 0.030582 | 0.71685 | 1.3904 | 0.71685 | 0.030582 | 1.3904 | 1.0753 | 0.92697 | 1.3904 | 0.71685 | 0.84874 | 1.3904 | 0.030582 | 1.3904 | 0.65046 | 0.045873 | 1.0753 | 0.32523 | 1.3904 | 0.030582 | 0.92697 | 0.92697 | 0.32523 | 0.84874 | 0.71685 | 0.71685 | 1.2731 | 1.3904 | 0.045873 | 0.84874 | 1.3904 | 0.71685 | 0.045873 | 0.32523 | 0.92697 | 0.045873 | 0.48784 | 0.84874 | 0.045873 | 1.3904 | 0 | 0 | 0 | 0 | 0 | 0 | 0 | 0 | 0 | 0 | 0 | 0 | 0 | 0 | 0 | 0 | 0 | 0 | 0 | 0 | 0 | 0 | 0 | 0 | 0 | 0 | 0 | 0 | 0 | 0 | 0 | 0 | 0 | 0 | 0.61812
69 | 0.82979 | 1.1994 | 0.82079 | 0.03364 | 0.03364 | 0.03364 | 0.82979 | 0.2308 | 1.1994 | 0.82979 | 0.82079 | 1.0084 | 1.1994 | 1.0084 | 0.82979 | 1.7992 | 1.1994 | 0.67227 | 0.67227 | 0.67227 | 0.67227 | 0.03364 | 2.3989 | 0.82079 | 1.0084 | 1.0084 | 0.03364 | 1.1994 | 1.0084 | 0.03364 | 0.82979 | 1.1064 | 2.5672 | 1.7992 | 0.82979 | 0.03364 | 0.03364 | 0.82079 | 1.2312 | 1.1994 | 0.05046 | 0.55319 | 0.82079 | 0.55319 | 0.55319 | 0.55319 | 1.7992 | 0.77204 | 0.55319 | 0.82979 | 0.67227 | 0.82079 | 1.7992 | 0.03364 | 1.2312 | 1.0084 | 1.1994 | 0.82979 | 0.03364 | 2.3989 | 0.26001 | 0.67227 | 1.2312 | 1.1994 | 0.67227 | 1.7992 | 0.55319 | 0.03364 | 0.05046 | 1.0084 | 1.1994 | 1.0084 | 4.0784 | 0.67227 | 1.7992 | 1.7992 | 0.67227 | 0.67227 | 0.03364 | 0.82079 | 1.7992 | 0.82079 | 0.03364 | 1.7992 | 1.2312 | 1.1994 | 1.7992 | 0.82079 | 0.67227 | 1.7992 | 0.03364 | 1.7992 | 1.1064 | 0.05046 | 1.2312 | 0.55319 | 1.7992 | 0.03364 | 1.1994 | 1.1994 | 0.55319 | 0.67227 | 0.82079 | 0.82079 | 1.0084 | 1.7992 | 0.05046 | 0.67227 | 1.7992 | 0.82079 | 0.05046 | 0.55319 | 1.1994 | 0.05046 | 0.82979 | 0.67227 | 0.05046 | 1.7992 | 0 | 0 | 0 | 0 | 0 | 0 | 0 | 0 | 0 | 0 | 0 | 0 | 0 | 0 | 0 | 0 | 0 | 0 | 0 | 0 | 0 | 0 | 0 | 0 | 0 | 0 | 0 | 0 | 0 | 0 | 0 | 0 | 0 | 0 | 0
70 | 1.5046 | 0.86236 | 0.4552 | 0.07951 | 0.07951 | 0.07951 | 1.5046 | 0.24171 | 0.86236 | 1.5046 | 0.4552 | 1.3992 | 0.86236 | 1.3992 | 1.5046 | 1.2935 | 0.86236 | 0.93277 | 0.93277 | 0.93277 | 0.93277 | 0.07951 | 1.7247 | 0.4552 | 1.3992 | 1.3992 | 0.07951 | 0.86236 | 1.3992 | 0.07951 | 1.5046 | 2.0061 | 2.6024 | 1.2935 | 1.5046 | 0.07951 | 0.07951 | 0.4552 | 0.6828 | 0.86236 | 0.11926 | 1.003 | 0.4552 | 1.003 | 1.003 | 1.003 | 1.2935 | 0.79506 | 1.003 | 1.5046 | 0.93277 | 0.4552 | 1.2935 | 0.07951 | 0.6828 | 1.3992 | 0.86236 | 1.5046 | 0.07951 | 1.7247 | 0.2723 | 0.93277 | 0.6828 | 0.86236 | 0.93277 | 1.2935 | 1.003 | 0.07951 | 0.11926 | 1.3992 | 0.86236 | 1.3992 | 4.038 | 0.93277 | 1.2935 | 1.2935 | 0.93277 | 0.93277 | 0.07951 | 0.4552 | 1.2935 | 0.4552 | 0.07951 | 1.2935 | 0.6828 | 0.86236 | 1.2935 | 0.4552 | 0.93277 | 1.2935 | 0.07951 | 1.2935 | 2.0061 | 0.11926 | 0.6828 | 1.003 | 1.2935 | 0.07951 | 0.86236 | 0.86236 | 1.003 | 0.93277 | 0.4552 | 0.4552 | 1.3992 | 1.2935 | 0.11926 | 0.93277 | 1.2935 | 0.4552 | 0.11926 | 1.003 | 0.86236 | 0.11926 | 1.5046 | 0.93277 | 0.11926 | 1.2935 | 0 | 0 | 0 | 0 | 0 | 0 | 0 | 0 | 0 | 0 | 0 | 0 | 0 | 0 | 0 | 0 | 0 | 0 | 0 | 0 | 0 | 0 | 0 | 0 | 0 | 0 | 0 | 0 | 0 | 0 | 0 | 0 | 0 | 0 | 0
71 | 1.7416 | 1.1629 | 0.8853 | 0.070336 | 0.070336 | 0.070336 | 1.7416 | 0.2308 | 1.1629 | 1.7416 | 0.8853 | 1.8109 | 1.1629 | 1.8109 | 1.7416 | 1.7444 | 1.1629 | 1.2073 | 1.2073 | 1.2073 | 1.2073 | 0.070336 | 2.3258 | 0.8853 | 1.8109 | 1.8109 | 0.070336 | 1.1629 | 1.8109 | 0.070336 | 1.7416 | 2.3222 | 2.8679 | 1.7444 | 1.7416 | 0.070336 | 0.070336 | 0.8853 | 1.328 | 1.1629 | 0.1055 | 1.1611 | 0.8853 | 1.1611 | 1.1611 | 1.1611 | 1.7444 | 0.71399 | 1.1611 | 1.7416 | 1.2073 | 0.8853 | 1.7444 | 0.070336 | 1.328 | 1.8109 | 1.1629 | 1.7416 | 0.070336 | 2.3258 | 0.26001 | 1.2073 | 1.328 | 1.1629 | 1.2073 | 1.7444 | 1.1611 | 0.070336 | 0.1055 | 1.8109 | 1.1629 | 1.8109 | 4.1333 | 1.2073 | 1.7444 | 1.7444 | 1.2073 | 1.2073 | 0.070336 | 0.8853 | 1.7444 | 0.8853 | 0.070336 | 1.7444 | 1.328 | 1.1629 | 1.7444 | 0.8853 | 1.2073 | 1.7444 | 0.070336 | 1.7444 | 2.3222 | 0.1055 | 1.328 | 1.1611 | 1.7444 | 0.070336 | 1.1629 | 1.1629 | 1.1611 | 1.2073 | 0.8853 | 0.8853 | 1.8109 | 1.7444 | 0.1055 | 1.2073 | 1.7444 | 0.8853 | 0.1055 | 1.1611 | 1.1629 | 0.1055 | 1.7416 | 1.2073 | 0.1055 | 1.7444 | 0 | 0 | 0 | 0 | 0 | 0 | 0 | 0 | 0 | 0 | 0 | 0 | 0 | 0 | 0 | 0 | 0 | 0 | 0 | 0 | 0 | 0 | 0 | 0 | 0 | 0 | 0 | 0 | 0 | 0 | 0 | 0 | 0 | 0 | 0
72 | 2.1201 | 0.60393 | 0.48029 | 0.19878 | 0.19878 | 0.19878 | 2.1201 | 0.2308 | 0.60393 | 2.1201 | 0.48029 | 0.63865 | 0.60393 | 0.63865 | 2.1201 | 0.9059 | 0.60393 | 0.42577 | 0.42577 | 0.42577 | 0.42577 | 0.19878 | 1.2079 | 0.48029 | 0.63865 | 0.63865 | 0.19878 | 0.60393 | 0.63865 | 0.19878 | 2.1201 | 2.8267 | 2.7754 | 0.9059 | 2.1201 | 0.19878 | 0.19878 | 0.48029 | 0.72043 | 0.60393 | 0.29816 | 1.4134 | 0.48029 | 1.4134 | 1.4134 | 1.4134 | 0.9059 | 0.84113 | 1.4134 | 2.1201 | 0.42577 | 0.48029 | 0.9059 | 0.19878 | 0.72043 | 0.63865 | 0.60393 | 2.1201 | 0.19878 | 1.2079 | 0.26001 | 0.42577 | 0.72043 | 0.60393 | 0.42577 | 0.9059 | 1.4134 | 0.19878 | 0.29816 | 0.63865 | 0.60393 | 0.63865 | 3.8425 | 0.42577 | 0.9059 | 0.9059 | 0.42577 | 0.42577 | 0.19878 | 0.48029 | 0.9059 | 0.48029 | 0.19878 | 0.9059 | 0.72043 | 0.60393 | 0.9059 | 0.48029 | 0.42577 | 0.9059 | 0.19878 | 0.9059 | 2.8267 | 0.29816 | 0.72043 | 1.4134 | 0.9059 | 0.19878 | 0.60393 | 0.60393 | 1.4134 | 0.42577 | 0.48029 | 0.48029 | 0.63865 | 0.9059 | 0.29816 | 0.42577 | 0.9059 | 0.48029 | 0.29816 | 1.4134 | 0.60393 | 0.29816 | 2.1201 | 0.42577 | 0.29816 | 0.9059 | 0 | 0 | 0 | 7.5196 | 0 | 0 | 0 | 0 | 0 | 0 | 0 | 0 | 0 | 0 | 0 | 7.5196 | 0 | 0 | 0 | 0 | 0 | 0 | 0 | 0 | 0 | 0 | 0 | 0 | 0 | 0 | 0 | 0 | 0 | 0 | 0
73 | 1.2812 | 1.1882 | 0.34767 | 0.20489 | 0.20489 | 0.20489 | 1.2812 | 0.2308 | 1.1882 | 1.2812 | 0.34767 | 1.3655 | 1.1882 | 1.3655 | 1.2812 | 1.7823 | 1.1882 | 0.91036 | 0.91036 | 0.91036 | 0.91036 | 0.20489 | 2.3764 | 0.34767 | 1.3655 | 1.3655 | 0.20489 | 1.1882 | 1.3655 | 0.20489 | 1.2812 | 1.7082 | 5.0188 | 1.7823 | 1.2812 | 0.20489 | 0.20489 | 0.34767 | 0.5215 | 1.1882 | 0.30734 | 0.8541 | 0.34767 | 0.8541 | 0.8541 | 0.8541 | 1.7823 | 0.71399 | 0.8541 | 1.2812 | 0.91036 | 0.34767 | 1.7823 | 0.20489 | 0.5215 | 1.3655 | 1.1882 | 1.2812 | 0.20489 | 2.3764 | 0.26001 | 0.91036 | 0.5215 | 1.1882 | 0.91036 | 1.7823 | 0.8541 | 0.20489 | 0.30734 | 1.3655 | 1.1882 | 1.3655 | 3.9623 | 0.91036 | 1.7823 | 1.7823 | 0.91036 | 0.91036 | 0.20489 | 0.34767 | 1.7823 | 0.34767 | 0.20489 | 1.7823 | 0.5215 | 1.1882 | 1.7823 | 0.34767 | 0.91036 | 1.7823 | 0.20489 | 1.7823 | 1.7082 | 0.30734 | 0.5215 | 0.8541 | 1.7823 | 0.20489 | 1.1882 | 1.1882 | 0.8541 | 0.91036 | 0.34767 | 0.34767 | 1.3655 | 1.7823 | 0.30734 | 0.91036 | 1.7823 | 0.34767 | 0.30734 | 0.8541 | 1.1882 | 0.30734 | 1.2812 | 0.91036 | 0.30734 | 1.7823 | 0 | 0 | 0 | 0.019042 | 0 | 0 | 0 | 0 | 0 | 0 | 0 | 0 | 0 | 0 | 0 | 0.019042 | 0 | 0 | 0 | 0 | 0 | 0 | 0 | 0 | 0 | 0 | 0 | 0 | 0 | 0 | 0 | 0 | 0 | 0 | 0
74 | 0.82979 | 0.85112 | 0.33692 | 0.073394 | 0.073394 | 0.073394 | 0.82979 | 0.2308 | 0.85112 | 0.82979 | 0.33692 | 0.91597 | 0.85112 | 0.91597 | 0.82979 | 1.2767 | 0.85112 | 0.61064 | 0.61064 | 0.61064 | 0.61064 | 0.073394 | 1.7022 | 0.33692 | 0.91597 | 0.91597 | 0.073394 | 0.85112 | 0.91597 | 0.073394 | 0.82979 | 1.1064 | 3.6663 | 1.2767 | 0.82979 | 0.073394 | 0.073394 | 0.33692 | 0.50538 | 0.85112 | 0.11009 | 0.55319 | 0.33692 | 0.55319 | 0.55319 | 0.55319 | 1.2767 | 0.78309 | 0.55319 | 0.82979 | 0.61064 | 0.33692 | 1.2767 | 0.073394 | 0.50538 | 0.91597 | 0.85112 | 0.82979 | 0.073394 | 1.7022 | 0.26001 | 0.61064 | 0.50538 | 0.85112 | 0.61064 | 1.2767 | 0.55319 | 0.073394 | 0.11009 | 0.91597 | 0.85112 | 0.91597 | 3.7754 | 0.61064 | 1.2767 | 1.2767 | 0.61064 | 0.61064 | 0.073394 | 0.33692 | 1.2767 | 0.33692 | 0.073394 | 1.2767 | 0.50538 | 0.85112 | 1.2767 | 0.33692 | 0.61064 | 1.2767 | 0.073394 | 1.2767 | 1.1064 | 0.11009 | 0.50538 | 0.55319 | 1.2767 | 0.073394 | 0.85112 | 0.85112 | 0.55319 | 0.61064 | 0.33692 | 0.33692 | 0.91597 | 1.2767 | 0.11009 | 0.61064 | 1.2767 | 0.33692 | 0.11009 | 0.55319 | 0.85112 | 0.11009 | 0.82979 | 0.61064 | 0.11009 | 1.2767 | 0 | 0 | 0 | 0 | 0 | 0 | 0 | 0 | 0 | 0 | 0 | 0 | 0 | 0 | 0 | 0 | 0 | 0 | 0 | 0 | 0 | 0 | 0 | 0 | 0 | 0 | 0 | 0 | 0 | 0 | 0 | 0 | 0 | 0 | 0
75 | 0.71581 | 0.87079 | 0.3871 | 0.04893 | 0.04893 | 0.04893 | 0.71581 | 0.2308 | 0.87079 | 0.71581 | 0.3871 | 0.71849 | 0.87079 | 0.71849 | 0.71581 | 1.3062 | 0.87079 | 0.47899 | 0.47899 | 0.47899 | 0.47899 | 0.04893 | 1.7416 | 0.3871 | 0.71849 | 0.71849 | 0.04893 | 0.87079 | 0.71849 | 0.04893 | 0.71581 | 0.95441 | 3.3194 | 1.3062 | 0.71581 | 0.04893 | 0.04893 | 0.3871 | 0.58064 | 0.87079 | 0.073395 | 0.4772 | 0.3871 | 0.4772 | 0.4772 | 0.4772 | 1.3062 | 0.749 | 0.4772 | 0.71581 | 0.47899 | 0.3871 | 1.3062 | 0.04893 | 0.58064 | 0.71849 | 0.87079 | 0.71581 | 0.04893 | 1.7416 | 0.26001 | 0.47899 | 0.58064 | 0.87079 | 0.47899 | 1.3062 | 0.4772 | 0.04893 | 0.073395 | 0.71849 | 0.87079 | 0.71849 | 4.0234 | 0.47899 | 1.3062 | 1.3062 | 0.47899 | 0.47899 | 0.04893 | 0.3871 | 1.3062 | 0.3871 | 0.04893 | 1.3062 | 0.58064 | 0.87079 | 1.3062 | 0.3871 | 0.47899 | 1.3062 | 0.04893 | 1.3062 | 0.95441 | 0.073395 | 0.58064 | 0.4772 | 1.3062 | 0.04893 | 0.87079 | 0.87079 | 0.4772 | 0.47899 | 0.3871 | 0.3871 | 0.71849 | 1.3062 | 0.073395 | 0.47899 | 1.3062 | 0.3871 | 0.073395 | 0.4772 | 0.87079 | 0.073395 | 0.71581 | 0.47899 | 0.073395 | 1.3062 | 0 | 1.5015 | 0 | 0 | 0.47763 | 2.1855 | 0 | 1.1261 | 0 | 4.4658 | 1.7841 | 0 | 0 | 0 | 0.95525 | 0 | 0 | 0.48486 | 0.64648 | 0.48486 | 0 | 0 | 0.32324 | 0.71644 | 12.31 | 0.64648 | 0.64648 | 1.338 | 0 | 0 | 0 | 0 | 7.8079 | 1.8394 | 0
76 | 1.19 | 0.71348 | 0.38351 | 0.055046 | 0.055046 | 0.055046 | 1.19 | 0.24171 | 0.71348 | 1.19 | 0.38351 | 0.61345 | 0.71348 | 0.61345 | 1.19 | 1.0702 | 0.71348 | 0.40896 | 0.40896 | 0.40896 | 0.40896 | 0.055046 | 1.427 | 0.38351 | 0.61345 | 0.61345 | 0.055046 | 0.71348 | 0.61345 | 0.055046 | 1.19 | 1.5866 | 3.2269 | 1.0702 | 1.19 | 0.055046 | 0.055046 | 0.38351 | 0.57527 | 0.71348 | 0.082569 | 0.79331 | 0.38351 | 0.79331 | 0.79331 | 0.79331 | 1.0702 | 0.78309 | 0.79331 | 1.19 | 0.40896 | 0.38351 | 1.0702 | 0.055046 | 0.57527 | 0.61345 | 0.71348 | 1.19 | 0.055046 | 1.427 | 0.2723 | 0.40896 | 0.57527 | 0.71348 | 0.40896 | 1.0702 | 0.79331 | 0.055046 | 0.082569 | 0.61345 | 0.71348 | 0.61345 | 4.06 | 0.40896 | 1.0702 | 1.0702 | 0.40896 | 0.40896 | 0.055046 | 0.38351 | 1.0702 | 0.38351 | 0.055046 | 1.0702 | 0.57527 | 0.71348 | 1.0702 | 0.38351 | 0.40896 | 1.0702 | 0.055046 | 1.0702 | 1.5866 | 0.082569 | 0.57527 | 0.79331 | 1.0702 | 0.055046 | 0.71348 | 0.71348 | 0.79331 | 0.40896 | 0.38351 | 0.38351 | 0.61345 | 1.0702 | 0.082569 | 0.40896 | 1.0702 | 0.38351 | 0.082569 | 0.79331 | 0.71348 | 0.082569 | 1.19 | 0.40896 | 0.082569 | 1.0702 | 0 | 3.0031 | 0 | 0 | 0.95525 | 4.371 | 0 | 2.2523 | 2.866 | 8.9316 | 3.5681 | 0 | 0 | 0 | 1.9105 | 0 | 0 | 0.96972 | 1.293 | 0.96972 | 2.866 | 0 | 0.64648 | 1.4329 | 24.6201 | 1.293 | 1.293 | 2.6761 | 0 | 0 | 0 | 0 | 15.6159 | 3.6787 | 0
77 | 0.5152 | 0.5 | 0.37993 | 0.04893 | 0.04893 | 0.04893 | 0.5152 | 0.24171 | 0.5 | 0.5152 | 0.37993 | 0.54622 | 0.5 | 0.54622 | 0.5152 | 0.75 | 0.5 | 0.36415 | 0.36415 | 0.36415 | 0.36415 | 0.04893 | 1 | 0.37993 | 0.54622 | 0.54622 | 0.04893 | 0.5 | 0.54622 | 0.04893 | 0.5152 | 0.68693 | 5.1345 | 0.75 | 0.5152 | 0.04893 | 0.04893 | 0.37993 | 0.56989 | 0.5 | 0.073395 | 0.34347 | 0.37993 | 0.34347 | 0.34347 | 0.34347 | 0.75 | 0.72597 | 0.34347 | 0.5152 | 0.36415 | 0.37993 | 0.75 | 0.04893 | 0.56989 | 0.54622 | 0.5 | 0.5152 | 0.04893 | 1 | 0.2723 | 0.36415 | 0.56989 | 0.5 | 0.36415 | 0.75 | 0.34347 | 0.04893 | 0.073395 | 0.54622 | 0.5 | 0.54622 | 3.6691 | 0.36415 | 0.75 | 0.75 | 0.36415 | 0.36415 | 0.04893 | 0.37993 | 0.75 | 0.37993 | 0.04893 | 0.75 | 0.56989 | 0.5 | 0.75 | 0.37993 | 0.36415 | 0.75 | 0.04893 | 0.75 | 0.68693 | 0.073395 | 0.56989 | 0.34347 | 0.75 | 0.04893 | 0.5 | 0.5 | 0.34347 | 0.36415 | 0.37993 | 0.37993 | 0.54622 | 0.75 | 0.073395 | 0.36415 | 0.75 | 0.37993 | 0.073395 | 0.34347 | 0.5 | 0.073395 | 0.5152 | 0.36415 | 0.073395 | 0.75 | 0 | 3.0031 | 0 | 0 | 0.95525 | 4.371 | 0 | 2.2523 | 3.6744 | 8.9316 | 3.5681 | 0 | 0 | 0 | 1.9105 | 0 | 0 | 0.96972 | 1.293 | 0.96972 | 3.6744 | 0 | 0.64648 | 1.4329 | 24.6201 | 1.293 | 1.293 | 2.6761 | 0 | 0 | 0 | 0 | 15.6159 | 3.6787 | 0
78 | 0.64286 | 0.38764 | 0.319 | 0.055046 | 0.055046 | 0.055046 | 0.64286 | 0.2308 | 0.38764 | 0.64286 | 0.319 | 0.78992 | 0.38764 | 0.78992 | 0.64286 | 0.58146 | 0.38764 | 0.52661 | 0.52661 | 0.52661 | 0.52661 | 0.055046 | 0.77528 | 0.319 | 0.78992 | 0.78992 | 0.055046 | 0.38764 | 0.78992 | 0.055046 | 0.64286 | 0.85714 | 3.0761 | 0.58146 | 0.64286 | 0.055046 | 0.055046 | 0.319 | 0.47849 | 0.38764 | 0.082569 | 0.42857 | 0.319 | 0.42857 | 0.42857 | 0.42857 | 0.58146 | 0.65688 | 0.42857 | 0.64286 | 0.52661 | 0.319 | 0.58146 | 0.055046 | 0.47849 | 0.78992 | 0.38764 | 0.64286 | 0.055046 | 0.77528 | 0.26001 | 0.52661 | 0.47849 | 0.38764 | 0.52661 | 0.58146 | 0.42857 | 0.055046 | 0.082569 | 0.78992 | 0.38764 | 0.78992 | 3.8853 | 0.52661 | 0.58146 | 0.58146 | 0.52661 | 0.52661 | 0.055046 | 0.319 | 0.58146 | 0.319 | 0.055046 | 0.58146 | 0.47849 | 0.38764 | 0.58146 | 0.319 | 0.52661 | 0.58146 | 0.055046 | 0.58146 | 0.85714 | 0.082569 | 0.47849 | 0.42857 | 0.58146 | 0.055046 | 0.38764 | 0.38764 | 0.42857 | 0.52661 | 0.319 | 0.319 | 0.78992 | 0.58146 | 0.082569 | 0.52661 | 0.58146 | 0.319 | 0.082569 | 0.42857 | 0.38764 | 0.082569 | 0.64286 | 0.52661 | 0.082569 | 0.58146 | 0 | 3.0031 | 0 | 0 | 0.95525 | 4.371 | 0 | 2.2523 | 3.6666 | 8.9316 | 3.5681 | 0 | 0 | 0 | 1.9105 | 0 | 0 | 0.96972 | 1.293 | 0.96972 | 3.6666 | 0 | 0.64648 | 1.4329 | 24.6201 | 1.293 | 1.293 | 2.6761 | 0 | 0 | 0 | 0 | 15.6159 | 3.6787 | 0
79 | 1.2629 | 0.87921 | 0.26882 | 0.045872 | 0.045872 | 0.045872 | 1.2629 | 0.2308 | 0.87921 | 1.2629 | 0.26882 | 0.57143 | 0.87921 | 0.57143 | 1.2629 | 1.3188 | 0.87921 | 0.38095 | 0.38095 | 0.38095 | 0.38095 | 0.045872 | 1.7584 | 0.26882 | 0.57143 | 0.57143 | 0.045872 | 0.87921 | 0.57143 | 0.045872 | 1.2629 | 1.6839 | 1.816 | 1.3188 | 1.2629 | 0.045872 | 0.045872 | 0.26882 | 0.40323 | 0.87921 | 0.068808 | 0.84195 | 0.26882 | 0.84195 | 0.84195 | 0.84195 | 1.3188 | 0.77204 | 0.84195 | 1.2629 | 0.38095 | 0.26882 | 1.3188 | 0.045872 | 0.40323 | 0.57143 | 0.87921 | 1.2629 | 0.045872 | 1.7584 | 0.26001 | 0.38095 | 0.40323 | 0.87921 | 0.38095 | 1.3188 | 0.84195 | 0.045872 | 0.068808 | 0.57143 | 0.87921 | 0.57143 | 4.2946 | 0.38095 | 1.3188 | 1.3188 | 0.38095 | 0.38095 | 0.045872 | 0.26882 | 1.3188 | 0.26882 | 0.045872 | 1.3188 | 0.40323 | 0.87921 | 1.3188 | 0.26882 | 0.38095 | 1.3188 | 0.045872 | 1.3188 | 1.6839 | 0.068808 | 0.40323 | 0.84195 | 1.3188 | 0.045872 | 0.87921 | 0.87921 | 0.84195 | 0.38095 | 0.26882 | 0.26882 | 0.57143 | 1.3188 | 0.068808 | 0.38095 | 1.3188 | 0.26882 | 0.068808 | 0.84195 | 0.87921 | 0.068808 | 1.2629 | 0.38095 | 0.068808 | 1.3188 | 0 | 3.0031 | 0 | 0 | 0.95525 | 4.371 | 0 | 2.2523 | 2.9971 | 8.9316 | 3.5681 | 0 | 0 | 0 | 1.9105 | 0 | 0 | 0.96972 | 1.293 | 0.96972 | 2.9971 | 0 | 0.64648 | 1.4329 | 24.6201 | 1.293 | 1.293 | 2.6761 | 0 | 0 | 0 | 0 | 15.6159 | 3.6787 | 0
80 | 1.003 | 0.60955 | 0.29749 | 0.036698 | 0.036698 | 0.036698 | 1.003 | 0.2308 | 0.60955 | 1.003 | 0.29749 | 0.80252 | 0.60955 | 0.80252 | 1.003 | 0.91433 | 0.60955 | 0.53501 | 0.53501 | 0.53501 | 0.53501 | 0.036698 | 1.2191 | 0.29749 | 0.80252 | 0.80252 | 0.036698 | 0.60955 | 0.80252 | 0.036698 | 1.003 | 1.3374 | 1.631 | 0.91433 | 1.003 | 0.036698 | 0.036698 | 0.29749 | 0.44624 | 0.60955 | 0.055047 | 0.66869 | 0.29749 | 0.66869 | 0.66869 | 0.66869 | 0.91433 | 0.73702 | 0.66869 | 1.003 | 0.53501 | 0.29749 | 0.91433 | 0.036698 | 0.44624 | 0.80252 | 0.60955 | 1.003 | 0.036698 | 1.2191 | 0.26001 | 0.53501 | 0.44624 | 0.60955 | 0.53501 | 0.91433 | 0.66869 | 0.036698 | 0.055047 | 0.80252 | 0.60955 | 0.80252 | 4.5756 | 0.53501 | 0.91433 | 0.91433 | 0.53501 | 0.53501 | 0.036698 | 0.29749 | 0.91433 | 0.29749 | 0.036698 | 0.91433 | 0.44624 | 0.60955 | 0.91433 | 0.29749 | 0.53501 | 0.91433 | 0.036698 | 0.91433 | 1.3374 | 0.055047 | 0.44624 | 0.66869 | 0.91433 | 0.036698 | 0.60955 | 0.60955 | 0.66869 | 0.53501 | 0.29749 | 0.29749 | 0.80252 | 0.91433 | 0.055047 | 0.53501 | 0.91433 | 0.29749 | 0.055047 | 0.66869 | 0.60955 | 0.055047 | 1.003 | 0.53501 | 0.055047 | 0.91433 | 0 | 3.0031 | 0 | 0 | 0.95525 | 4.371 | 0 | 2.2523 | 0 | 8.9316 | 3.5681 | 0 | 0 | 0 | 1.9105 | 0 | 0 | 0.96972 | 1.293 | 0.96972 | 0 | 0 | 0.64648 | 1.4329 | 24.6201 | 1.293 | 1.293 | 2.6761 | 0 | 0 | 0 | 0 | 15.6159 | 3.6787 | 0
81 | 0.98936 | 0.57303 | 0.29032 | 0.039756 | 0.039756 | 0.039756 | 0.98936 | 0.2308 | 0.57303 | 0.98936 | 0.29032 | 0.5042 | 0.57303 | 0.5042 | 0.98936 | 0.85955 | 0.57303 | 0.33613 | 0.33613 | 0.33613 | 0.33613 | 0.039756 | 1.1461 | 0.29032 | 0.5042 | 0.5042 | 0.039756 | 0.57303 | 0.5042 | 0.039756 | 0.98936 | 1.3191 | 1.5385 | 0.85955 | 0.98936 | 0.039756 | 0.039756 | 0.29032 | 0.43548 | 0.57303 | 0.059634 | 0.65957 | 0.29032 | 0.65957 | 0.65957 | 0.65957 | 0.85955 | 0.62186 | 0.65957 | 0.98936 | 0.33613 | 0.29032 | 0.85955 | 0.039756 | 0.43548 | 0.5042 | 0.57303 | 0.98936 | 0.039756 | 1.1461 | 0.26001 | 0.33613 | 0.43548 | 0.57303 | 0.33613 | 0.85955 | 0.65957 | 0.039756 | 0.059634 | 0.5042 | 0.57303 | 0.5042 | 4.4205 | 0.33613 | 0.85955 | 0.85955 | 0.33613 | 0.33613 | 0.039756 | 0.29032 | 0.85955 | 0.29032 | 0.039756 | 0.85955 | 0.43548 | 0.57303 | 0.85955 | 0.29032 | 0.33613 | 0.85955 | 0.039756 | 0.85955 | 1.3191 | 0.059634 | 0.43548 | 0.65957 | 0.85955 | 0.039756 | 0.57303 | 0.57303 | 0.65957 | 0.33613 | 0.29032 | 0.29032 | 0.5042 | 0.85955 | 0.059634 | 0.33613 | 0.85955 | 0.29032 | 0.059634 | 0.65957 | 0.57303 | 0.059634 | 0.98936 | 0.33613 | 0.059634 | 0.85955 | 0 | 2.9434 | 0 | 0 | 0.93626 | 3.2802 | 0 | 2.2075 | 0 | 8.754 | 2.6777 | 0 | 0 | 0 | 1.8725 | 0 | 0 | 0.95044 | 1.2673 | 0.95044 | 0 | 0 | 0.63363 | 1.4044 | 18.476 | 1.2673 | 1.2673 | 2.0083 | 0 | 0 | 0 | 0 | 15.3055 | 3.6056 | 0
82 | 0.70669 | 0.63764 | 0.30108 | 0.076452 | 0.076452 | 0.076452 | 0.70669 | 0.20982 | 0.63764 | 0.70669 | 0.30108 | 0.7521 | 0.63764 | 0.7521 | 0.70669 | 0.95646 | 0.63764 | 0.5014 | 0.5014 | 0.5014 | 0.5014 | 0.076452 | 1.2753 | 0.30108 | 0.7521 | 0.7521 | 0.076452 | 0.63764 | 0.7521 | 0.076452 | 0.70669 | 0.94225 | 1.3877 | 0.95646 | 0.70669 | 0.076452 | 0.076452 | 0.30108 | 0.45161 | 0.63764 | 0.11468 | 0.47112 | 0.30108 | 0.47112 | 0.47112 | 0.47112 | 0.95646 | 0.749 | 0.47112 | 0.70669 | 0.5014 | 0.30108 | 0.95646 | 0.076452 | 0.45161 | 0.7521 | 0.63764 | 0.70669 | 0.076452 | 1.2753 | 0.23638 | 0.5014 | 0.45161 | 0.63764 | 0.5014 | 0.95646 | 0.47112 | 0.076452 | 0.11468 | 0.7521 | 0.63764 | 0.7521 | 4.3166 | 0.5014 | 0.95646 | 0.95646 | 0.5014 | 0.5014 | 0.076452 | 0.30108 | 0.95646 | 0.30108 | 0.076452 | 0.95646 | 0.45161 | 0.63764 | 0.95646 | 0.30108 | 0.5014 | 0.95646 | 0.076452 | 0.95646 | 0.94225 | 0.11468 | 0.45161 | 0.47112 | 0.95646 | 0.076452 | 0.63764 | 0.63764 | 0.47112 | 0.5014 | 0.30108 | 0.30108 | 0.7521 | 0.95646 | 0.11468 | 0.5014 | 0.95646 | 0.30108 | 0.11468 | 0.47112 | 0.63764 | 0.11468 | 0.70669 | 0.5014 | 0.11468 | 0.95646 | 0 | 2.8837 | 0 | 0 | 0.91727 | 2.1894 | 0 | 2.1627 | 0 | 8.5765 | 1.7872 | 0 | 0 | 0 | 1.8345 | 0 | 0 | 0.93116 | 1.2415 | 0.93116 | 0 | 0 | 0.62077 | 1.3759 | 12.3319 | 1.2415 | 1.2415 | 1.3404 | 0 | 0 | 0 | 0 | 14.995 | 3.5325 | 0
83 | 1.5547 | 0.85112 | 0.28674 | 0.058104 | 0.058104 | 0.058104 | 1.5547 | 0.25178 | 0.85112 | 1.5547 | 0.28674 | 0.63865 | 0.85112 | 0.63865 | 1.5547 | 1.2767 | 0.85112 | 0.42577 | 0.42577 | 0.42577 | 0.42577 | 0.058104 | 1.7022 | 0.28674 | 0.63865 | 0.63865 | 0.058104 | 0.85112 | 0.63865 | 0.058104 | 1.5547 | 2.0729 | 1.434 | 1.2767 | 1.5547 | 0.058104 | 0.058104 | 0.28674 | 0.43011 | 0.85112 | 0.087156 | 1.0365 | 0.28674 | 1.0365 | 1.0365 | 1.0365 | 1.2767 | 0.749 | 1.0365 | 1.5547 | 0.42577 | 0.28674 | 1.2767 | 0.058104 | 0.43011 | 0.63865 | 0.85112 | 1.5547 | 0.058104 | 1.7022 | 0.28365 | 0.42577 | 0.43011 | 0.85112 | 0.42577 | 1.2767 | 1.0365 | 0.058104 | 0.087156 | 0.63865 | 0.85112 | 0.63865 | 4.8236 | 0.42577 | 1.2767 | 1.2767 | 0.42577 | 0.42577 | 0.058104 | 0.28674 | 1.2767 | 0.28674 | 0.058104 | 1.2767 | 0.43011 | 0.85112 | 1.2767 | 0.28674 | 0.42577 | 1.2767 | 0.058104 | 1.2767 | 2.0729 | 0.087156 | 0.43011 | 1.0365 | 1.2767 | 0.058104 | 0.85112 | 0.85112 | 1.0365 | 0.42577 | 0.28674 | 0.28674 | 0.63865 | 1.2767 | 0.087156 | 0.42577 | 1.2767 | 0.28674 | 0.087156 | 1.0365 | 0.85112 | 0.087156 | 1.5547 | 0.42577 | 0.087156 | 1.2767 | 0 | 1.4418 | 0 | 0 | 0.45864 | 1.0947 | 0 | 1.0814 | 0 | 4.2882 | 0.89362 | 0 | 0 | 0 | 0.91727 | 0 | 0 | 0.46558 | 0.62077 | 0.46558 | 0 | 0 | 0.31039 | 0.68795 | 6.166 | 0.62077 | 0.62077 | 0.67021 | 0 | 0 | 0 | 0 | 7.4975 | 1.7662 | 0
84 | 0.9073 | 0.5618 | 0.25448 | 0.030582 | 0.030582 | 0.030582 | 0.9073 | 0.24171 | 0.5618 | 0.9073 | 0.25448 | 0.44118 | 0.5618 | 0.44118 | 0.9073 | 0.8427 | 0.5618 | 0.29412 | 0.29412 | 0.29412 | 0.29412 | 0.030582 | 1.1236 | 0.25448 | 0.44118 | 0.44118 | 0.030582 | 0.5618 | 0.44118 | 0.030582 | 0.9073 | 1.2097 | 1.5154 | 0.8427 | 0.9073 | 0.030582 | 0.030582 | 0.25448 | 0.38172 | 0.5618 | 0.045873 | 0.60486 | 0.25448 | 0.60486 | 0.60486 | 0.60486 | 0.8427 | 1.428 | 0.60486 | 0.9073 | 0.29412 | 0.25448 | 0.8427 | 0.030582 | 0.38172 | 0.44118 | 0.5618 | 0.9073 | 0.030582 | 1.1236 | 0.2723 | 0.29412 | 0.38172 | 0.5618 | 0.29412 | 0.8427 | 0.60486 | 0.030582 | 0.045873 | 0.44118 | 0.5618 | 0.44118 | 4.4266 | 0.29412 | 0.8427 | 0.8427 | 0.29412 | 0.29412 | 0.030582 | 0.25448 | 0.8427 | 0.25448 | 0.030582 | 0.8427 | 0.38172 | 0.5618 | 0.8427 | 0.25448 | 0.29412 | 0.8427 | 0.030582 | 0.8427 | 1.2097 | 0.045873 | 0.38172 | 0.60486 | 0.8427 | 0.030582 | 0.5618 | 0.5618 | 0.60486 | 0.29412 | 0.25448 | 0.25448 | 0.44118 | 0.8427 | 0.045873 | 0.29412 | 0.8427 | 0.25448 | 0.045873 | 0.60486 | 0.5618 | 0.045873 | 0.9073 | 0.29412 | 0.045873 | 0.8427 | 0 | 0 | 0 | 0 | 0 | 0 | 0 | 0 | 0 | 0 | 0 | 0 | 0 | 0 | 0 | 0 | 0 | 0 | 0 | 0 | 0 | 0 | 0 | 0 | 0 | 0 | 0 | 0 | 0 | 0 | 0 | 0 | 0 | 0 | 0
85 | 0.6155 | 0.48034 | 0.25448 | 0.030582 | 0.030582 | 0.030582 | 0.6155 | 0.24171 | 0.48034 | 0.6155 | 0.25448 | 0.39916 | 0.48034 | 0.39916 | 0.6155 | 0.72051 | 0.48034 | 0.26611 | 0.26611 | 0.26611 | 0.26611 | 0.030582 | 0.96068 | 0.25448 | 0.39916 | 0.39916 | 0.030582 | 0.48034 | 0.39916 | 0.030582 | 0.6155 | 0.82067 | 2.7412 | 0.72051 | 0.6155 | 0.030582 | 0.030582 | 0.25448 | 0.38172 | 0.48034 | 0.045873 | 0.41033 | 0.25448 | 0.41033 | 0.41033 | 0.41033 | 0.72051 | 0.76006 | 0.41033 | 0.6155 | 0.26611 | 0.25448 | 0.72051 | 0.030582 | 0.38172 | 0.39916 | 0.48034 | 0.6155 | 0.030582 | 0.96068 | 0.2723 | 0.26611 | 0.38172 | 0.48034 | 0.26611 | 0.72051 | 0.41033 | 0.030582 | 0.045873 | 0.39916 | 0.48034 | 0.39916 | 4.2005 | 0.26611 | 0.72051 | 0.72051 | 0.26611 | 0.26611 | 0.030582 | 0.25448 | 0.72051 | 0.25448 | 0.030582 | 0.72051 | 0.38172 | 0.48034 | 0.72051 | 0.25448 | 0.26611 | 0.72051 | 0.030582 | 0.72051 | 0.82067 | 0.045873 | 0.38172 | 0.41033 | 0.72051 | 0.030582 | 0.48034 | 0.48034 | 0.41033 | 0.26611 | 0.25448 | 0.25448 | 0.39916 | 0.72051 | 0.045873 | 0.26611 | 0.72051 | 0.25448 | 0.045873 | 0.41033 | 0.48034 | 0.045873 | 0.6155 | 0.26611 | 0.045873 | 0.72051 | 0 | 0 | 0 | 0 | 0 | 0 | 0 | 0 | 0 | 0 | 0 | 0 | 0 | 0 | 0 | 0 | 0 | 0 | 0 | 0 | 0 | 0 | 0 | 0 | 0 | 0 | 0 | 0 | 0 | 0 | 0 | 0 | 0 | 0 | 0
86 | 2.0927 | 0.65169 | 0.39068 | 0.082568 | 0.082568 | 0.082568 | 2.0927 | 0.2308 | 0.65169 | 2.0927 | 0.39068 | 0.39076 | 0.65169 | 0.39076 | 2.0927 | 0.97753 | 0.65169 | 0.2605 | 0.2605 | 0.2605 | 0.2605 | 0.082568 | 1.3034 | 0.39068 | 0.39076 | 0.39076 | 0.082568 | 0.65169 | 0.39076 | 0.082568 | 2.0927 | 2.7903 | 2.7874 | 0.97753 | 2.0927 | 0.082568 | 0.082568 | 0.39068 | 0.58602 | 0.65169 | 0.12385 | 1.3951 | 0.39068 | 1.3951 | 1.3951 | 1.3951 | 0.97753 | 0.749 | 1.3951 | 2.0927 | 0.2605 | 0.39068 | 0.97753 | 0.082568 | 0.58602 | 0.39076 | 0.65169 | 2.0927 | 0.082568 | 1.3034 | 0.26001 | 0.2605 | 0.58602 | 0.65169 | 0.2605 | 0.97753 | 1.3951 | 0.082568 | 0.12385 | 0.39076 | 0.65169 | 0.39076 | 4.8505 | 0.2605 | 0.97753 | 0.97753 | 0.2605 | 0.2605 | 0.082568 | 0.39068 | 0.97753 | 0.39068 | 0.082568 | 0.97753 | 0.58602 | 0.65169 | 0.97753 | 0.39068 | 0.2605 | 0.97753 | 0.082568 | 0.97753 | 2.7903 | 0.12385 | 0.58602 | 1.3951 | 0.97753 | 0.082568 | 0.65169 | 0.65169 | 1.3951 | 0.2605 | 0.39068 | 0.39068 | 0.39076 | 0.97753 | 0.12385 | 0.2605 | 0.97753 | 0.39068 | 0.12385 | 1.3951 | 0.65169 | 0.12385 | 2.0927 | 0.2605 | 0.12385 | 0.97753 | 0 | 0 | 0 | 0 | 0 | 0 | 0 | 0 | 0 | 0 | 0 | 0 | 0 | 0 | 0 | 0 | 0 | 0 | 0 | 0 | 0 | 0 | 0 | 0 | 0 | 0 | 0 | 0 | 0 | 0 | 0 | 0 | 0 | 0 | 0
87 | 1.2812 | 0.62079 | 0.43011 | 0.088686 | 0.088686 | 0.088686 | 1.2812 | 0.2308 | 0.62079 | 1.2812 | 0.43011 | 0.52101 | 0.62079 | 0.52101 | 1.2812 | 0.93118 | 0.62079 | 0.34734 | 0.34734 | 0.34734 | 0.34734 | 0.088686 | 1.2416 | 0.43011 | 0.52101 | 0.52101 | 0.088686 | 0.62079 | 0.52101 | 0.088686 | 1.2812 | 1.7082 | 1.3072 | 0.93118 | 1.2812 | 0.088686 | 0.088686 | 0.43011 | 0.64516 | 0.62079 | 0.13303 | 0.8541 | 0.43011 | 0.8541 | 0.8541 | 0.8541 | 0.93118 | 1.405 | 0.8541 | 1.2812 | 0.34734 | 0.43011 | 0.93118 | 0.088686 | 0.64516 | 0.52101 | 0.62079 | 1.2812 | 0.088686 | 1.2416 | 0.26001 | 0.34734 | 0.64516 | 0.62079 | 0.34734 | 0.93118 | 0.8541 | 0.088686 | 0.13303 | 0.52101 | 0.62079 | 0.52101 | 4.1419 | 0.34734 | 0.93118 | 0.93118 | 0.34734 | 0.34734 | 0.088686 | 0.43011 | 0.93118 | 0.43011 | 0.088686 | 0.93118 | 0.64516 | 0.62079 | 0.93118 | 0.43011 | 0.34734 | 0.93118 | 0.088686 | 0.93118 | 1.7082 | 0.13303 | 0.64516 | 0.8541 | 0.93118 | 0.088686 | 0.62079 | 0.62079 | 0.8541 | 0.34734 | 0.43011 | 0.43011 | 0.52101 | 0.93118 | 0.13303 | 0.34734 | 0.93118 | 0.43011 | 0.13303 | 0.8541 | 0.62079 | 0.13303 | 1.2812 | 0.34734 | 0.13303 | 0.93118 | 0 | 0 | 0 | 0 | 0 | 0 | 0 | 0 | 0 | 0 | 0 | 0 | 0 | 0 | 0 | 0 | 0 | 0 | 0 | 0 | 0 | 0 | 0 | 0 | 0 | 0 | 0 | 0 | 0 | 0 | 0 | 0 | 0 | 0 | 0
88 | 1.0213 | 0.49157 | 0.319 | 0.073394 | 0.073394 | 0.073394 | 1.0213 | 0.20982 | 0.49157 | 1.0213 | 0.319 | 0.44538 | 0.49157 | 0.44538 | 1.0213 | 0.73736 | 0.49157 | 0.29692 | 0.29692 | 0.29692 | 0.29692 | 0.073394 | 0.98315 | 0.319 | 0.44538 | 0.44538 | 0.073394 | 0.49157 | 0.44538 | 0.073394 | 1.0213 | 1.3617 | 1.3183 | 0.73736 | 1.0213 | 0.073394 | 0.073394 | 0.319 | 0.47849 | 0.49157 | 0.11009 | 0.68085 | 0.319 | 0.68085 | 0.68085 | 0.68085 | 0.73736 | 0.70294 | 0.68085 | 1.0213 | 0.29692 | 0.319 | 0.73736 | 0.073394 | 0.47849 | 0.44538 | 0.49157 | 1.0213 | 0.073394 | 0.98315 | 0.23638 | 0.29692 | 0.47849 | 0.49157 | 0.29692 | 0.73736 | 0.68085 | 0.073394 | 0.11009 | 0.44538 | 0.49157 | 0.44538 | 4.17 | 0.29692 | 0.73736 | 0.73736 | 0.29692 | 0.29692 | 0.073394 | 0.319 | 0.73736 | 0.319 | 0.073394 | 0.73736 | 0.47849 | 0.49157 | 0.73736 | 0.319 | 0.29692 | 0.73736 | 0.073394 | 0.73736 | 1.3617 | 0.11009 | 0.47849 | 0.68085 | 0.73736 | 0.073394 | 0.49157 | 0.49157 | 0.68085 | 0.29692 | 0.319 | 0.319 | 0.44538 | 0.73736 | 0.11009 | 0.29692 | 0.73736 | 0.319 | 0.11009 | 0.68085 | 0.49157 | 0.11009 | 1.0213 | 0.29692 | 0.11009 | 0.73736 | 0 | 0 | 0 | 0 | 0 | 0 | 0 | 0 | 0 | 0 | 0 | 0 | 0 | 0 | 0 | 0 | 0 | 0 | 0 | 0 | 0 | 0 | 0 | 0 | 0 | 0 | 0 | 0 | 0 | 0 | 0 | 0 | 0 | 0 | 0
89 | 1.2128 | 0.54494 | 0.30108 | 0.073394 | 0.073394 | 0.073394 | 1.2128 | 0.22073 | 0.54494 | 1.2128 | 0.30108 | 0.46219 | 0.54494 | 0.46219 | 1.2128 | 0.81742 | 0.54494 | 0.30812 | 0.30812 | 0.30812 | 0.30812 | 0.073394 | 1.0899 | 0.30108 | 0.46219 | 0.46219 | 0.073394 | 0.54494 | 0.46219 | 0.073394 | 1.2128 | 1.617 | 1.0177 | 0.81742 | 1.2128 | 0.073394 | 0.073394 | 0.30108 | 0.45161 | 0.54494 | 0.11009 | 0.80851 | 0.30108 | 0.80851 | 0.80851 | 0.80851 | 0.81742 | 0.97932 | 0.80851 | 1.2128 | 0.30812 | 0.30108 | 0.81742 | 0.073394 | 0.45161 | 0.46219 | 0.54494 | 1.2128 | 0.073394 | 1.0899 | 0.24867 | 0.30812 | 0.45161 | 0.54494 | 0.30812 | 0.81742 | 0.80851 | 0.073394 | 0.11009 | 0.46219 | 0.54494 | 0.46219 | 4.2152 | 0.30812 | 0.81742 | 0.81742 | 0.30812 | 0.30812 | 0.073394 | 0.30108 | 0.81742 | 0.30108 | 0.073394 | 0.81742 | 0.45161 | 0.54494 | 0.81742 | 0.30108 | 0.30812 | 0.81742 | 0.073394 | 0.81742 | 1.617 | 0.11009 | 0.45161 | 0.80851 | 0.81742 | 0.073394 | 0.54494 | 0.54494 | 0.80851 | 0.30812 | 0.30108 | 0.30108 | 0.46219 | 0.81742 | 0.11009 | 0.30812 | 0.81742 | 0.30108 | 0.11009 | 0.80851 | 0.54494 | 0.11009 | 1.2128 | 0.30812 | 0.11009 | 0.81742 | 0 | 1.0466 | 0 | 0 | 0.33293 | 2.1855 | 0 | 0.78499 | 0 | 3.1129 | 1.7841 | 0 | 0 | 0 | 0.66586 | 0 | 0 | 0.33797 | 0.45063 | 0.33797 | 0 | 0 | 0.22531 | 0.4994 | 12.31 | 0.45063 | 0.45063 | 1.338 | 0 | 0 | 0 | 0 | 5.4426 | 1.2821 | 0
90 | 1.19 | 0.37921 | 0.26165 | 0.082568 | 0.082568 | 0.082568 | 1.19 | 0.24171 | 0.37921 | 1.19 | 0.26165 | 0.64286 | 0.37921 | 0.64286 | 1.19 | 0.56882 | 0.37921 | 0.42857 | 0.42857 | 0.42857 | 0.42857 | 0.082568 | 0.75843 | 0.26165 | 0.64286 | 0.64286 | 0.082568 | 0.37921 | 0.64286 | 0.082568 | 1.19 | 1.5866 | 1.0639 | 0.56882 | 1.19 | 0.082568 | 0.082568 | 0.26165 | 0.39247 | 0.37921 | 0.12385 | 0.79331 | 0.26165 | 0.79331 | 0.79331 | 0.79331 | 0.56882 | 0.79506 | 0.79331 | 1.19 | 0.42857 | 0.26165 | 0.56882 | 0.082568 | 0.39247 | 0.64286 | 0.37921 | 1.19 | 0.082568 | 0.75843 | 0.2723 | 0.42857 | 0.39247 | 0.37921 | 0.42857 | 0.56882 | 0.79331 | 0.082568 | 0.12385 | 0.64286 | 0.37921 | 0.64286 | 3.9403 | 0.42857 | 0.56882 | 0.56882 | 0.42857 | 0.42857 | 0.082568 | 0.26165 | 0.56882 | 0.26165 | 0.082568 | 0.56882 | 0.39247 | 0.37921 | 0.56882 | 0.26165 | 0.42857 | 0.56882 | 0.082568 | 0.56882 | 1.5866 | 0.12385 | 0.39247 | 0.79331 | 0.56882 | 0.082568 | 0.37921 | 0.37921 | 0.79331 | 0.42857 | 0.26165 | 0.26165 | 0.64286 | 0.56882 | 0.12385 | 0.42857 | 0.56882 | 0.26165 | 0.12385 | 0.79331 | 0.37921 | 0.12385 | 1.19 | 0.42857 | 0.12385 | 0.56882 | 0 | 2.0933 | 0 | 0 | 0.66586 | 4.371 | 0 | 1.57 | 0 | 6.2258 | 3.5681 | 0 | 0 | 0 | 1.3317 | 0 | 0 | 0.67594 | 0.90126 | 0.67594 | 0 | 0 | 0.45063 | 0.99879 | 24.6201 | 0.90126 | 0.90126 | 2.6761 | 0 | 0 | 0 | 0 | 10.8851 | 2.5643 | 0
91 | 0.9848 | 0.29775 | 0.30108 | 0.061162 | 0.061162 | 0.061162 | 0.9848 | 0.24171 | 0.29775 | 0.9848 | 0.30108 | 0.55462 | 0.29775 | 0.55462 | 0.9848 | 0.44663 | 0.29775 | 0.36975 | 0.36975 | 0.36975 | 0.36975 | 0.061162 | 0.5955 | 0.30108 | 0.55462 | 0.55462 | 0.061162 | 0.29775 | 0.55462 | 0.061162 | 0.9848 | 1.3131 | 1.0528 | 0.44663 | 0.9848 | 0.061162 | 0.061162 | 0.30108 | 0.45161 | 0.29775 | 0.091743 | 0.65653 | 0.30108 | 0.65653 | 0.65653 | 0.65653 | 0.44663 | 0.70294 | 0.65653 | 0.9848 | 0.36975 | 0.30108 | 0.44663 | 0.061162 | 0.45161 | 0.55462 | 0.29775 | 0.9848 | 0.061162 | 0.5955 | 0.2723 | 0.36975 | 0.45161 | 0.29775 | 0.36975 | 0.44663 | 0.65653 | 0.061162 | 0.091743 | 0.55462 | 0.29775 | 0.55462 | 4.0234 | 0.36975 | 0.44663 | 0.44663 | 0.36975 | 0.36975 | 0.061162 | 0.30108 | 0.44663 | 0.30108 | 0.061162 | 0.44663 | 0.45161 | 0.29775 | 0.44663 | 0.30108 | 0.36975 | 0.44663 | 0.061162 | 0.44663 | 1.3131 | 0.091743 | 0.45161 | 0.65653 | 0.44663 | 0.061162 | 0.29775 | 0.29775 | 0.65653 | 0.36975 | 0.30108 | 0.30108 | 0.55462 | 0.44663 | 0.091743 | 0.36975 | 0.44663 | 0.30108 | 0.091743 | 0.65653 | 0.29775 | 0.091743 | 0.9848 | 0.36975 | 0.091743 | 0.44663 | 0 | 2.5482 | 0 | 0 | 0.81056 | 4.371 | 0 | 1.9111 | 0 | 7.5787 | 3.5681 | 0 | 0 | 0 | 1.6211 | 0 | 0 | 0.82283 | 1.0971 | 0.82283 | 0 | 0 | 0.54855 | 1.2158 | 24.6201 | 1.0971 | 1.0971 | 2.6761 | 0 | 0 | 0 | 0 | 13.2505 | 3.1215 | 0
92 | 0.64742 | 0.32303 | 0.29032 | 0.076452 | 0.076452 | 0.076452 | 0.64742 | 0.22073 | 0.32303 | 0.64742 | 0.29032 | 0.42437 | 0.32303 | 0.42437 | 0.64742 | 0.48455 | 0.32303 | 0.28291 | 0.28291 | 0.28291 | 0.28291 | 0.076452 | 0.64607 | 0.29032 | 0.42437 | 0.42437 | 0.076452 | 0.32303 | 0.42437 | 0.076452 | 0.64742 | 0.86322 | 1.2027 | 0.48455 | 0.64742 | 0.076452 | 0.076452 | 0.29032 | 0.43548 | 0.32303 | 0.11468 | 0.43161 | 0.29032 | 0.43161 | 0.43161 | 0.43161 | 0.48455 | 0.5758 | 0.43161 | 0.64742 | 0.28291 | 0.29032 | 0.48455 | 0.076452 | 0.43548 | 0.42437 | 0.32303 | 0.64742 | 0.076452 | 0.64607 | 0.24867 | 0.28291 | 0.43548 | 0.32303 | 0.28291 | 0.48455 | 0.43161 | 0.076452 | 0.11468 | 0.42437 | 0.32303 | 0.42437 | 3.944 | 0.28291 | 0.48455 | 0.48455 | 0.28291 | 0.28291 | 0.076452 | 0.29032 | 0.48455 | 0.29032 | 0.076452 | 0.48455 | 0.43548 | 0.32303 | 0.48455 | 0.29032 | 0.28291 | 0.48455 | 0.076452 | 0.48455 | 0.86322 | 0.11468 | 0.43548 | 0.43161 | 0.48455 | 0.076452 | 0.32303 | 0.32303 | 0.43161 | 0.28291 | 0.29032 | 0.29032 | 0.42437 | 0.48455 | 0.11468 | 0.28291 | 0.48455 | 0.29032 | 0.11468 | 0.43161 | 0.32303 | 0.11468 | 0.64742 | 0.28291 | 0.11468 | 0.48455 | 0 | 3.0031 | 0 | 0 | 0.95525 | 4.371 | 0 | 2.2523 | 0 | 8.9316 | 3.5681 | 0 | 0 | 0 | 1.9105 | 0 | 0 | 0.96972 | 1.293 | 0.96972 | 0 | 0 | 0.64648 | 1.4329 | 24.6201 | 1.293 | 1.293 | 2.6761 | 0 | 0 | 0 | 0 | 15.6159 | 3.6787 | 0
93 | 0.53799 | 0.29775 | 0.29749 | 0.061162 | 0.061162 | 0.061162 | 0.53799 | 0.2308 | 0.29775 | 0.53799 | 0.29749 | 0.4916 | 0.29775 | 0.4916 | 0.53799 | 0.44663 | 0.29775 | 0.32773 | 0.32773 | 0.32773 | 0.32773 | 0.061162 | 0.5955 | 0.29749 | 0.4916 | 0.4916 | 0.061162 | 0.29775 | 0.4916 | 0.061162 | 0.53799 | 0.71732 | 0.97139 | 0.44663 | 0.53799 | 0.061162 | 0.061162 | 0.29749 | 0.44624 | 0.29775 | 0.091743 | 0.35866 | 0.29749 | 0.35866 | 0.35866 | 0.35866 | 0.44663 | 0.67991 | 0.35866 | 0.53799 | 0.32773 | 0.29749 | 0.44663 | 0.061162 | 0.44624 | 0.4916 | 0.29775 | 0.53799 | 0.061162 | 0.5955 | 0.26001 | 0.32773 | 0.44624 | 0.29775 | 0.32773 | 0.44663 | 0.35866 | 0.061162 | 0.091743 | 0.4916 | 0.29775 | 0.4916 | 3.9012 | 0.32773 | 0.44663 | 0.44663 | 0.32773 | 0.32773 | 0.061162 | 0.29749 | 0.44663 | 0.29749 | 0.061162 | 0.44663 | 0.44624 | 0.29775 | 0.44663 | 0.29749 | 0.32773 | 0.44663 | 0.061162 | 0.44663 | 0.71732 | 0.091743 | 0.44624 | 0.35866 | 0.44663 | 0.061162 | 0.29775 | 0.29775 | 0.35866 | 0.32773 | 0.29749 | 0.29749 | 0.4916 | 0.44663 | 0.091743 | 0.32773 | 0.44663 | 0.29749 | 0.091743 | 0.35866 | 0.29775 | 0.091743 | 0.53799 | 0.32773 | 0.091743 | 0.44663 | 0 | 2.7859 | 0 | 0 | 0.88617 | 2.1855 | 0 | 2.0894 | 0 | 8.2857 | 1.7841 | 0 | 0 | 0 | 1.7723 | 0 | 0 | 0.89959 | 1.1994 | 0.89959 | 0 | 0 | 0.59972 | 1.3292 | 12.31 | 1.1994 | 1.1994 | 1.338 | 0 | 0 | 0 | 0 | 14.4865 | 3.4127 | 0
94 | 0.48328 | 0.3764 | 0.22581 | 0.073394 | 0.073394 | 0.073394 | 0.48328 | 0.22073 | 0.3764 | 0.48328 | 0.22581 | 0.40756 | 0.3764 | 0.40756 | 0.48328 | 0.56461 | 0.3764 | 0.27171 | 0.27171 | 0.27171 | 0.27171 | 0.073394 | 0.75281 | 0.22581 | 0.40756 | 0.40756 | 0.073394 | 0.3764 | 0.40756 | 0.073394 | 0.48328 | 0.64438 | 1.0639 | 0.56461 | 0.48328 | 0.073394 | 0.073394 | 0.22581 | 0.33871 | 0.3764 | 0.11009 | 0.32219 | 0.22581 | 0.32219 | 0.32219 | 0.32219 | 0.56461 | 0.61081 | 0.32219 | 0.48328 | 0.27171 | 0.22581 | 0.56461 | 0.073394 | 0.33871 | 0.40756 | 0.3764 | 0.48328 | 0.073394 | 0.75281 | 0.24867 | 0.27171 | 0.33871 | 0.3764 | 0.27171 | 0.56461 | 0.32219 | 0.073394 | 0.11009 | 0.40756 | 0.3764 | 0.40756 | 4.1724 | 0.27171 | 0.56461 | 0.56461 | 0.27171 | 0.27171 | 0.073394 | 0.22581 | 0.56461 | 0.22581 | 0.073394 | 0.56461 | 0.33871 | 0.3764 | 0.56461 | 0.22581 | 0.27171 | 0.56461 | 0.073394 | 0.56461 | 0.64438 | 0.11009 | 0.33871 | 0.32219 | 0.56461 | 0.073394 | 0.3764 | 0.3764 | 0.32219 | 0.27171 | 0.22581 | 0.22581 | 0.40756 | 0.56461 | 0.11009 | 0.27171 | 0.56461 | 0.22581 | 0.11009 | 0.32219 | 0.3764 | 0.11009 | 0.48328 | 0.27171 | 0.11009 | 0.56461 | 0 | 2.5687 | 0 | 0 | 0.81708 | 0 | 0 | 1.9265 | 0 | 7.6397 | 0 | 0 | 0 | 0 | 1.6342 | 0 | 0 | 0.82945 | 1.1059 | 0.82945 | 0 | 0 | 0.55297 | 1.2256 | 0 | 1.1059 | 1.1059 | 0 | 0 | 0 | 0 | 0 | 13.3572 | 3.1466 | 0
95 | 0.44225 | 0.25281 | 0.1828 | 0.04893 | 0.04893 | 0.04893 | 0.44225 | 0.2308 | 0.25281 | 0.44225 | 0.1828 | 0.37395 | 0.25281 | 0.37395 | 0.44225 | 0.37921 | 0.25281 | 0.2493 | 0.2493 | 0.2493 | 0.2493 | 0.04893 | 0.50562 | 0.1828 | 0.37395 | 0.37395 | 0.04893 | 0.25281 | 0.37395 | 0.04893 | 0.44225 | 0.58966 | 1.0297 | 0.37921 | 0.44225 | 0.04893 | 0.04893 | 0.1828 | 0.27419 | 0.25281 | 0.073395 | 0.29483 | 0.1828 | 0.29483 | 0.29483 | 0.29483 | 0.37921 | 0.63384 | 0.29483 | 0.44225 | 0.2493 | 0.1828 | 0.37921 | 0.04893 | 0.27419 | 0.37395 | 0.25281 | 0.44225 | 0.04893 | 0.50562 | 0.26001 | 0.2493 | 0.27419 | 0.25281 | 0.2493 | 0.37921 | 0.29483 | 0.04893 | 0.073395 | 0.37395 | 0.25281 | 0.37395 | 4.1394 | 0.2493 | 0.37921 | 0.37921 | 0.2493 | 0.2493 | 0.04893 | 0.1828 | 0.37921 | 0.1828 | 0.04893 | 0.37921 | 0.27419 | 0.25281 | 0.37921 | 0.1828 | 0.2493 | 0.37921 | 0.04893 | 0.37921 | 0.58966 | 0.073395 | 0.27419 | 0.29483 | 0.37921 | 0.04893 | 0.25281 | 0.25281 | 0.29483 | 0.2493 | 0.1828 | 0.1828 | 0.37395 | 0.37921 | 0.073395 | 0.2493 | 0.37921 | 0.1828 | 0.073395 | 0.29483 | 0.25281 | 0.073395 | 0.44225 | 0.2493 | 0.073395 | 0.37921 | 0 | 1.2843 | 0 | 0 | 0.40854 | 0 | 0 | 0.96326 | 0 | 3.8198 | 0 | 0 | 0 | 0 | 0.81708 | 0 | 0 | 0.41473 | 0.55297 | 0.41473 | 0 | 0 | 0.27648 | 0.61281 | 0 | 0.55297 | 0.55297 | 0 | 0 | 0 | 0 | 0 | 6.6786 | 1.5733 | 0

## battery
name | busname | PCMAX | PCMIN | PDMAX | PDMIN | nchar | ndis | EMAX | EMIN | E0 | c3
LV3.101_Storage_1_bat | 96 | 3.4 | 0 | 3.4 | 0 | 0.95 | 0.95 | 6.8 | 0 | 0 | 1
LV3.101_Storage_2_bat | 124 | 10.3 | 0 | 10.3 | 0 | 0.95 | 0.95 | 20.5 | 0 | 0 | 1
LV3.101_Storage_3_bat | 40 | 5.1 | 0 | 5.1 | 0 | 0.95 | 0.95 | 10.3 | 0 | 0 | 1
LV3.101_Storage_4_bat | 91 | 6.5 | 0 | 6.5 | 0 | 0.95 | 0.95 | 13 | 0 | 0 | 1
LV3.101_Storage_5_bat | 43 | 6.5 | 0 | 6.5 | 0 | 0.95 | 0.95 | 13 | 0 | 0 | 1
LV3.101_Storage_6_bat | 19 | 5.8 | 0 | 5.8 | 0 | 0.95 | 0.95 | 11.6 | 0 | 0 | 1
LV3.101_Storage_7_bat | 24 | 2.8 | 0 | 2.8 | 0 | 0.95 | 0.95 | 5.6 | 0 | 0 | 1
LV3.101_Storage_8_bat | 67 | 10.3 | 0 | 10.3 | 0 | 0.95 | 0.95 | 20.5 | 0 | 0 | 1
LV3.101_Storage_9_bat | 54 | 5.8 | 0 | 5.8 | 0 | 0.95 | 0.95 | 11.6 | 0 | 0 | 1
LV3.101_Storage_10_bat | 13 | 3.4 | 0 | 3.4 | 0 | 0.95 | 0.95 | 6.8 | 0 | 0 | 1
LV3.101_Storage_11_bat | 94 | 4.3 | 0 | 4.3 | 0 | 0.95 | 0.95 | 8.7 | 0 | 0 | 1
LV3.101_Storage_12_bat | 122 | 4.2 | 0 | 4.2 | 0 | 0.95 | 0.95 | 8.3 | 0 | 0 | 1
LV3.101_Storage_13_bat | 33 | 3.4 | 0 | 3.4 | 0 | 0.95 | 0.95 | 6.8 | 0 | 0 | 1
LV3.101_Storage_14_bat | 95 | 5.8 | 0 | 5.8 | 0 | 0.95 | 0.95 | 11.6 | 0 | 0 | 1
LV3.101_Storage_15_bat | 9 | 10.3 | 0 | 10.3 | 0 | 0.95 | 0.95 | 20.5 | 0 | 0 | 1
LV3.101_Storage_16_bat | 55 | 5.1 | 0 | 5.1 | 0 | 0.95 | 0.95 | 10.3 | 0 | 0 | 1

## baseMVA
baseMVA
100

## solar
| busname |  | PS |  | QS |  | c4
timeperiod | 1 | 2 | 1 | 2 | 1 | 2 | 1 | 2
0 | 1 | 2 | 0 | 0 | 0 | 0 | 11 | 12
1 | 1 | 2 | 0 | 0 | 0 | 0 | 11 | 12
2 | 1 | 2 | 0 | 0 | 0 | 0 | 11 | 12
3 | 1 | 2 | 0 | 0 | 0 | 0 | 11 | 12
4 | 1 | 2 | 0 | 0 | 0 | 0 | 11 | 12
5 | 1 | 2 | 0 | 0 | 0 | 0 | 11 | 12
6 | 1 | 2 | 0 | 0 | 0 | 0 | 11 | 12
7 | 1 | 2 | 0 | 0 | 0 | 0 | 11 | 12
8 | 1 | 2 | 0 | 0 | 0 | 0 | 11 | 12
9 | 1 | 2 | 0 | 0 | 0 | 0 | 11 | 12
10 | 1 | 2 | 0 | 0 | 0 | 0 | 11 | 12
11 | 1 | 2 | 0 | 0 | 0 | 0 | 11 | 12
12 | 1 | 2 | 0 | 0 | 0 | 0 | 11 | 12
13 | 1 | 2 | 0 | 0 | 0 | 0 | 11 | 12
14 | 1 | 2 | 0 | 0 | 0 | 0 | 11 | 12
15 | 1 | 2 | 0 | 0 | 0 | 0 | 11 | 12
16 | 1 | 2 | 0 | 0 | 0 | 0 | 11 | 12
17 | 1 | 2 | 0 | 0 | 0 | 0 | 11 | 12
18 | 1 | 2 | 0 | 0 | 0 | 0 | 11 | 12
19 | 1 | 2 | 0 | 0 | 0 | 0 | 11 | 12
20 | 1 | 2 | 0 | 0 | 0 | 0 | 11 | 12
21 | 1 | 2 | 0 | 0 | 0 | 0 | 11 | 12
22 | 1 | 2 | 0 | 0 | 0 | 0 | 11 | 12
23 | 1 | 2 | 0 | 0 | 0 | 0 | 11 | 12
24 | 1 | 2 | 0 | 0 | 0 | 0 | 11 | 12
25 | 1 | 2 | 0 | 0 | 0 | 0 | 11 | 12
26 | 1 | 2 | 0 | 0 | 0 | 0 | 11 | 12
27 | 1 | 2 | 0 | 0 | 0 | 0 | 11 | 12
28 | 1 | 2 | 0 | 0 | 0 | 0 | 11 | 12
29 | 1 | 2 | 0.13891 | 0.12063 | 0 | 0 | 11 | 12
30 | 1 | 2 | 0.27814 | 0.24155 | 0 | 0 | 11 | 12
31 | 1 | 2 | 0.41738 | 0.36246 | 0 | 0 | 11 | 12
32 | 1 | 2 | 0.55662 | 0.48338 | 0 | 0 | 11 | 12
33 | 1 | 2 | 1.1578 | 1.0055 | 0 | 0 | 11 | 12
34 | 1 | 2 | 1.7603 | 1.5287 | 0 | 0 | 11 | 12
35 | 1 | 2 | 2.3628 | 2.0519 | 0 | 0 | 11 | 12
36 | 1 | 2 | 2.9653 | 2.5751 | 0 | 0 | 11 | 12
37 | 1 | 2 | 3.2396 | 2.8133 | 0 | 0 | 11 | 12
38 | 1 | 2 | 3.5129 | 3.0506 | 0 | 0 | 11 | 12
39 | 1 | 2 | 3.7861 | 3.288 | 0 | 0 | 11 | 12
40 | 1 | 2 | 4.0594 | 3.5253 | 0 | 0 | 11 | 12
41 | 1 | 2 | 4.1578 | 3.6107 | 0 | 0 | 11 | 12
42 | 1 | 2 | 4.2555 | 3.6956 | 0 | 0 | 11 | 12
43 | 1 | 2 | 4.3532 | 3.7804 | 0 | 0 | 11 | 12
44 | 1 | 2 | 4.451 | 3.8653 | 0 | 0 | 11 | 12
45 | 1 | 2 | 4.4625 | 3.8753 | 0 | 0 | 11 | 12
46 | 1 | 2 | 4.4737 | 3.8851 | 0 | 0 | 11 | 12
47 | 1 | 2 | 4.485 | 3.8948 | 0 | 0 | 11 | 12
48 | 1 | 2 | 4.4962 | 3.9046 | 0 | 0 | 11 | 12
49 | 1 | 2 | 4.3636 | 3.7894 | 0 | 0 | 11 | 12
50 | 1 | 2 | 4.2304 | 3.6738 | 0 | 0 | 11 | 12
51 | 1 | 2 | 4.0972 | 3.5581 | 0 | 0 | 11 | 12
52 | 1 | 2 | 3.9641 | 3.4425 | 0 | 0 | 11 | 12
53 | 1 | 2 | 3.685 | 3.2001 | 0 | 0 | 11 | 12
54 | 1 | 2 | 3.4053 | 2.9572 | 0 | 0 | 11 | 12
55 | 1 | 2 | 3.1255 | 2.7143 | 0 | 0 | 11 | 12
56 | 1 | 2 | 2.8458 | 2.4713 | 0 | 0 | 11 | 12
57 | 1 | 2 | 2.1406 | 1.8589 | 0 | 0 | 11 | 12
58 | 1 | 2 | 1.4333 | 1.2447 | 0 | 0 | 11 | 12
59 | 1 | 2 | 0.72597 | 0.63045 | 0 | 0 | 11 | 12
60 | 1 | 2 | 0.018682 | 0.016224 | 0 | 0 | 11 | 12
61 | 1 | 2 | 0.011306 | 0.0098181 | 0 | 0 | 11 | 12
62 | 1 | 2 | 0.007544 | 0.0065513 | 0 | 0 | 11 | 12
63 | 1 | 2 | 0.0037823 | 0.0032846 | 0 | 0 | 11 | 12
64 | 1 | 2 | 2.0614e-05 | 1.7902e-05 | 0 | 0 | 11 | 12
65 | 1 | 2 | 0 | 0 | 0 | 0 | 11 | 12
66 | 1 | 2 | 0 | 0 | 0 | 0 | 11 | 12
67 | 1 | 2 | 0 | 0 | 0 | 0 | 11 | 12
68 | 1 | 2 | 0 | 0 | 0 | 0 | 11 | 12
69 | 1 | 2 | 0 | 0 | 0 | 0 | 11 | 12
70 | 1 | 2 | 0 | 0 | 0 | 0 | 11 | 12
71 | 1 | 2 | 0 | 0 | 0 | 0 | 11 | 12
72 | 1 | 2 | 0 | 0 | 0 | 0 | 11 | 12
73 | 1 | 2 | 0 | 0 | 0 | 0 | 11 | 12
74 | 1 | 2 | 0 | 0 | 0 | 0 | 11 | 12
75 | 1 | 2 | 0 | 0 | 0 | 0 | 11 | 12
76 | 1 | 2 | 0 | 0 | 0 | 0 | 11 | 12
77 | 1 | 2 | 0 | 0 | 0 | 0 | 11 | 12
78 | 1 | 2 | 0 | 0 | 0 | 0 | 11 | 12
79 | 1 | 2 | 0 | 0 | 0 | 0 | 11 | 12
80 | 1 | 2 | 0 | 0 | 0 | 0 | 11 | 12
81 | 1 | 2 | 0 | 0 | 0 | 0 | 11 | 12
82 | 1 | 2 | 0 | 0 | 0 | 0 | 11 | 12
83 | 1 | 2 | 0 | 0 | 0 | 0 | 11 | 12
84 | 1 | 2 | 0 | 0 | 0 | 0 | 11 | 12
85 | 1 | 2 | 0 | 0 | 0 | 0 | 11 | 12
86 | 1 | 2 | 0 | 0 | 0 | 0 | 11 | 12
87 | 1 | 2 | 0 | 0 | 0 | 0 | 11 | 12
88 | 1 | 2 | 0 | 0 | 0 | 0 | 11 | 12
89 | 1 | 2 | 0 | 0 | 0 | 0 | 11 | 12
90 | 1 | 2 | 0 | 0 | 0 | 0 | 11 | 12
91 | 1 | 2 | 0 | 0 | 0 | 0 | 11 | 12
92 | 1 | 2 | 0 | 0 | 0 | 0 | 11 | 12
93 | 1 | 2 | 0 | 0 | 0 | 0 | 11 | 12
94 | 1 | 2 | 0 | 0 | 0 | 0 | 11 | 12
95 | 1 | 2 | 0 | 0 | 0 | 0 | 11 | 12